## Feuil1
Te (K) = | 273 | t (s) | t (h) | t (jours) | h (m) | dh (m) | To (°C) | E1 (kJ) | E2 (kJ) | m glace (kg/dt) | h(t) théorie | Te (K) = | 273
Ta (K) = | 255 | 0 | 0 | 0 | 0 | 6.0606e-06 | 0 | #DIV/0! | 900 | 5.4545 | 0 | Ta (K) = | 253
K = | 2.1 | 2 | 0.00055556 | 2.3148e-05 | 6.0606e-06 | 6.0597e-06 | -0.002597 | 899.8701 | 899.8701 | 5.4538 | 6.0602e-06 | K = | 2.1
mu (kg/m3) = | 900 | 4 | 0.0011111 | 4.6296e-05 | 1.212e-05 | 6.0589e-06 | -0.0051929 | 899.7404 | 899.7404 | 5.453 | 1.2119e-05 | mu (kg/m3) = | 900
L = | 330000 | 6 | 0.0016667 | 6.9444e-05 | 1.8179e-05 | 6.058e-06 | -0.0077877 | 899.6106 | 899.6106 | 5.4522 | 1.8178e-05 | L = | 330000
alpha = | 50 | 8 | 0.0022222 | 9.2593e-05 | 2.4237e-05 | 6.0571e-06 | -0.010381 | 899.4809 | 899.4809 | 5.4514 | 2.4235e-05 | alpha = | 50
dt (s) = | 2 | 10 | 0.0027778 | 0.00011574 | 3.0294e-05 | 6.0562e-06 | -0.012974 | 899.3513 | 899.3513 | 5.4506 | 3.0292e-05 | dt (s) = | 72
S (m²) = | 1000 | 12 | 0.0033333 | 0.00013889 | 3.6351e-05 | 6.0554e-06 | -0.015565 | 899.2217 | 899.2217 | 5.4498 | 3.6348e-05 | S (m²) = | 1000
rho = | 900 | 14 | 0.0038889 | 0.00016204 | 4.2406e-05 | 6.0545e-06 | -0.018156 | 899.0922 | 899.0922 | 5.449 | 4.2403e-05 | rho = | 900
|  | 16 | 0.0044444 | 0.00018519 | 4.846e-05 | 6.0536e-06 | -0.020745 | 898.9628 | 898.9628 | 5.4483 | 4.8457e-05
|  | 18 | 0.005 | 0.00020833 | 5.4514e-05 | 6.0527e-06 | -0.023333 | 898.8334 | 898.8334 | 5.4475 | 5.451e-05
|  | 20 | 0.0055556 | 0.00023148 | 6.0567e-05 | 6.0519e-06 | -0.02592 | 898.704 | 898.704 | 5.4467 | 6.0562e-05
|  | 22 | 0.0061111 | 0.00025463 | 6.6619e-05 | 6.051e-06 | -0.028506 | 898.5747 | 898.5747 | 5.4459 | 6.6614e-05
|  | 24 | 0.0066667 | 0.00027778 | 7.267e-05 | 6.0501e-06 | -0.03109 | 898.4455 | 898.4455 | 5.4451 | 7.2664e-05
|  | 26 | 0.0072222 | 0.00030093 | 7.872e-05 | 6.0493e-06 | -0.033674 | 898.3163 | 898.3163 | 5.4443 | 7.8714e-05
|  | 28 | 0.0077778 | 0.00032407 | 8.4769e-05 | 6.0484e-06 | -0.036256 | 898.1872 | 898.1872 | 5.4436 | 8.4763e-05
|  | 30 | 0.0083333 | 0.00034722 | 9.0817e-05 | 6.0475e-06 | -0.038838 | 898.0581 | 898.0581 | 5.4428 | 9.0811e-05
|  | 32 | 0.0088889 | 0.00037037 | 9.6865e-05 | 6.0467e-06 | -0.041418 | 897.9291 | 897.9291 | 5.442 | 9.6858e-05
|  | 34 | 0.0094444 | 0.00039352 | 0.00010291 | 6.0458e-06 | -0.043997 | 897.8001 | 897.8001 | 5.4412 | 0.0001029
|  | 36 | 0.01 | 0.00041667 | 0.00010896 | 6.0449e-06 | -0.046575 | 897.6712 | 897.6712 | 5.4404 | 0.00010895
|  | 38 | 0.010556 | 0.00043981 | 0.000115 | 6.0441e-06 | -0.049152 | 897.5424 | 897.5424 | 5.4397 | 0.00011499
|  | 40 | 0.011111 | 0.00046296 | 0.00012105 | 6.0432e-06 | -0.051728 | 897.4136 | 897.4136 | 5.4389 | 0.00012104
|  | 42 | 0.011667 | 0.00048611 | 0.00012709 | 6.0423e-06 | -0.054303 | 897.2849 | 897.2849 | 5.4381 | 0.00012708
|  | 44 | 0.012222 | 0.00050926 | 0.00013313 | 6.0415e-06 | -0.056876 | 897.1562 | 897.1562 | 5.4373 | 0.00013312
|  | 46 | 0.012778 | 0.00053241 | 0.00013917 | 6.0406e-06 | -0.059449 | 897.0276 | 897.0276 | 5.4365 | 0.00013916
|  | 48 | 0.013333 | 0.00055556 | 0.00014521 | 6.0397e-06 | -0.06202 | 896.899 | 896.899 | 5.4358 | 0.0001452
|  | 50 | 0.013889 | 0.0005787 | 0.00015125 | 6.0389e-06 | -0.06459 | 896.7705 | 896.7705 | 5.435 | 0.00015124
|  | 52 | 0.014444 | 0.00060185 | 0.00015729 | 6.038e-06 | -0.06716 | 896.642 | 896.642 | 5.4342 | 0.00015728
|  | 54 | 0.015 | 0.000625 | 0.00016333 | 6.0371e-06 | -0.069728 | 896.5136 | 896.5136 | 5.4334 | 0.00016332
|  | 56 | 0.015556 | 0.00064815 | 0.00016937 | 6.0363e-06 | -0.072295 | 896.3853 | 896.3853 | 5.4326 | 0.00016936
|  | 58 | 0.016111 | 0.0006713 | 0.0001754 | 6.0354e-06 | -0.07486 | 896.257 | 896.257 | 5.4319 | 0.00017539
|  | 60 | 0.016667 | 0.00069444 | 0.00018144 | 6.0345e-06 | -0.077425 | 896.1287 | 896.1287 | 5.4311 | 0.00018143
|  | 62 | 0.017222 | 0.00071759 | 0.00018747 | 6.0337e-06 | -0.079989 | 896.0006 | 896.0006 | 5.4303 | 0.00018746
|  | 64 | 0.017778 | 0.00074074 | 0.00019351 | 6.0328e-06 | -0.082551 | 895.8724 | 895.8724 | 5.4295 | 0.00019349
|  | 66 | 0.018333 | 0.00076389 | 0.00019954 | 6.0319e-06 | -0.085113 | 895.7444 | 895.7444 | 5.4288 | 0.00019953
|  | 68 | 0.018889 | 0.00078704 | 0.00020557 | 6.0311e-06 | -0.087673 | 895.6163 | 895.6163 | 5.428 | 0.00020556
|  | 70 | 0.019444 | 0.00081019 | 0.0002116 | 6.0302e-06 | -0.090233 | 895.4884 | 895.4884 | 5.4272 | 0.00021159
|  | 72 | 0.02 | 0.00083333 | 0.00021763 | 6.0294e-06 | -0.092791 | 895.3605 | 895.3605 | 5.4264 | 0.00021762
|  | 74 | 0.020556 | 0.00085648 | 0.00022366 | 6.0285e-06 | -0.095348 | 895.2326 | 895.2326 | 5.4257 | 0.00022365
|  | 76 | 0.021111 | 0.00087963 | 0.00022969 | 6.0276e-06 | -0.097904 | 895.1048 | 895.1048 | 5.4249 | 0.00022968
|  | 78 | 0.021667 | 0.00090278 | 0.00023572 | 6.0268e-06 | -0.10046 | 894.9771 | 894.9771 | 5.4241 | 0.0002357
|  | 80 | 0.022222 | 0.00092593 | 0.00024175 | 6.0259e-06 | -0.10301 | 894.8494 | 894.8494 | 5.4233 | 0.00024173
|  | 82 | 0.022778 | 0.00094907 | 0.00024777 | 6.0251e-06 | -0.10557 | 894.7217 | 894.7217 | 5.4226 | 0.00024775
|  | 84 | 0.023333 | 0.00097222 | 0.0002538 | 6.0242e-06 | -0.10812 | 894.5942 | 894.5942 | 5.4218 | 0.00025378
|  | 86 | 0.023889 | 0.00099537 | 0.00025982 | 6.0233e-06 | -0.11067 | 894.4666 | 894.4666 | 5.421 | 0.0002598
|  | 88 | 0.024444 | 0.0010185 | 0.00026584 | 6.0225e-06 | -0.11322 | 894.3392 | 894.3392 | 5.4202 | 0.00026583
|  | 90 | 0.025 | 0.0010417 | 0.00027187 | 6.0216e-06 | -0.11577 | 894.2117 | 894.2117 | 5.4195 | 0.00027185
|  | 92 | 0.025556 | 0.0010648 | 0.00027789 | 6.0208e-06 | -0.11831 | 894.0844 | 894.0844 | 5.4187 | 0.00027787
|  | 94 | 0.026111 | 0.001088 | 0.00028391 | 6.0199e-06 | -0.12086 | 893.9571 | 893.9571 | 5.4179 | 0.00028389
|  | 96 | 0.026667 | 0.0011111 | 0.00028993 | 6.0191e-06 | -0.1234 | 893.8298 | 893.8298 | 5.4172 | 0.00028991
|  | 98 | 0.027222 | 0.0011343 | 0.00029595 | 6.0182e-06 | -0.12595 | 893.7026 | 893.7026 | 5.4164 | 0.00029593
|  | 100 | 0.027778 | 0.0011574 | 0.00030197 | 6.0173e-06 | -0.12849 | 893.5755 | 893.5755 | 5.4156 | 0.00030194
|  | 102 | 0.028333 | 0.0011806 | 0.00030798 | 6.0165e-06 | -0.13103 | 893.4484 | 893.4484 | 5.4148 | 0.00030796
|  | 104 | 0.028889 | 0.0012037 | 0.000314 | 6.0156e-06 | -0.13357 | 893.3214 | 893.3214 | 5.4141 | 0.00031398
|  | 106 | 0.029444 | 0.0012269 | 0.00032002 | 6.0148e-06 | -0.13611 | 893.1944 | 893.1944 | 5.4133 | 0.00031999
|  | 108 | 0.03 | 0.00125 | 0.00032603 | 6.0139e-06 | -0.13865 | 893.0674 | 893.0674 | 5.4125 | 0.00032601
|  | 110 | 0.030556 | 0.0012731 | 0.00033204 | 6.0131e-06 | -0.14119 | 892.9406 | 892.9406 | 5.4118 | 0.00033202
|  | 112 | 0.031111 | 0.0012963 | 0.00033806 | 6.0122e-06 | -0.14373 | 892.8137 | 892.8137 | 5.411 | 0.00033803
|  | 114 | 0.031667 | 0.0013194 | 0.00034407 | 6.0114e-06 | -0.14626 | 892.687 | 892.687 | 5.4102 | 0.00034405
|  | 116 | 0.032222 | 0.0013426 | 0.00035008 | 6.0105e-06 | -0.14879 | 892.5603 | 892.5603 | 5.4095 | 0.00035006
|  | 118 | 0.032778 | 0.0013657 | 0.00035609 | 6.0097e-06 | -0.15133 | 892.4336 | 892.4336 | 5.4087 | 0.00035607
|  | 120 | 0.033333 | 0.0013889 | 0.0003621 | 6.0088e-06 | -0.15386 | 892.307 | 892.307 | 5.4079 | 0.00036208
|  | 122 | 0.033889 | 0.001412 | 0.00036811 | 6.0079e-06 | -0.15639 | 892.1805 | 892.1805 | 5.4072 | 0.00036808
|  | 124 | 0.034444 | 0.0014352 | 0.00037412 | 6.0071e-06 | -0.15892 | 892.054 | 892.054 | 5.4064 | 0.00037409
|  | 126 | 0.035 | 0.0014583 | 0.00038013 | 6.0062e-06 | -0.16145 | 891.9275 | 891.9275 | 5.4056 | 0.0003801
|  | 128 | 0.035556 | 0.0014815 | 0.00038613 | 6.0054e-06 | -0.16398 | 891.8011 | 891.8011 | 5.4049 | 0.0003861
|  | 130 | 0.036111 | 0.0015046 | 0.00039214 | 6.0045e-06 | -0.1665 | 891.6748 | 891.6748 | 5.4041 | 0.00039211
|  | 132 | 0.036667 | 0.0015278 | 0.00039814 | 6.0037e-06 | -0.16903 | 891.5485 | 891.5485 | 5.4033 | 0.00039811
|  | 134 | 0.037222 | 0.0015509 | 0.00040415 | 6.0028e-06 | -0.17155 | 891.4223 | 891.4223 | 5.4026 | 0.00040412
|  | 136 | 0.037778 | 0.0015741 | 0.00041015 | 6.002e-06 | -0.17408 | 891.2961 | 891.2961 | 5.4018 | 0.00041012
|  | 138 | 0.038333 | 0.0015972 | 0.00041615 | 6.0011e-06 | -0.1766 | 891.17 | 891.17 | 5.401 | 0.00041612
|  | 140 | 0.038889 | 0.0016204 | 0.00042215 | 6.0003e-06 | -0.17912 | 891.0439 | 891.0439 | 5.4003 | 0.00042212
|  | 142 | 0.039444 | 0.0016435 | 0.00042815 | 5.9994e-06 | -0.18164 | 890.9179 | 890.9179 | 5.3995 | 0.00042812
|  | 144 | 0.04 | 0.0016667 | 0.00043415 | 5.9986e-06 | -0.18416 | 890.7919 | 890.7919 | 5.3987 | 0.00043412
|  | 146 | 0.040556 | 0.0016898 | 0.00044015 | 5.9978e-06 | -0.18668 | 890.666 | 890.666 | 5.398 | 0.00044012
|  | 148 | 0.041111 | 0.001713 | 0.00044615 | 5.9969e-06 | -0.1892 | 890.5402 | 890.5402 | 5.3972 | 0.00044612
|  | 150 | 0.041667 | 0.0017361 | 0.00045214 | 5.9961e-06 | -0.19171 | 890.4144 | 890.4144 | 5.3965 | 0.00045211
|  | 152 | 0.042222 | 0.0017593 | 0.00045814 | 5.9952e-06 | -0.19423 | 890.2886 | 890.2886 | 5.3957 | 0.00045811
|  | 154 | 0.042778 | 0.0017824 | 0.00046414 | 5.9944e-06 | -0.19674 | 890.1629 | 890.1629 | 5.3949 | 0.0004641
|  | 156 | 0.043333 | 0.0018056 | 0.00047013 | 5.9935e-06 | -0.19925 | 890.0373 | 890.0373 | 5.3942 | 0.0004701
|  | 158 | 0.043889 | 0.0018287 | 0.00047612 | 5.9927e-06 | -0.20177 | 889.9117 | 889.9117 | 5.3934 | 0.00047609
|  | 160 | 0.044444 | 0.0018519 | 0.00048212 | 5.9918e-06 | -0.20428 | 889.7862 | 889.7862 | 5.3926 | 0.00048208
|  | 162 | 0.045 | 0.001875 | 0.00048811 | 5.991e-06 | -0.20679 | 889.6607 | 889.6607 | 5.3919 | 0.00048807
|  | 164 | 0.045556 | 0.0018981 | 0.0004941 | 5.9901e-06 | -0.20929 | 889.5353 | 889.5353 | 5.3911 | 0.00049406
|  | 166 | 0.046111 | 0.0019213 | 0.00050009 | 5.9893e-06 | -0.2118 | 889.4099 | 889.4099 | 5.3904 | 0.00050005
|  | 168 | 0.046667 | 0.0019444 | 0.00050608 | 5.9884e-06 | -0.21431 | 889.2846 | 889.2846 | 5.3896 | 0.00050604
|  | 170 | 0.047222 | 0.0019676 | 0.00051207 | 5.9876e-06 | -0.21681 | 889.1593 | 889.1593 | 5.3888 | 0.00051203
|  | 172 | 0.047778 | 0.0019907 | 0.00051805 | 5.9868e-06 | -0.21932 | 889.0341 | 889.0341 | 5.3881 | 0.00051802
|  | 174 | 0.048333 | 0.0020139 | 0.00052404 | 5.9859e-06 | -0.22182 | 888.9089 | 888.9089 | 5.3873 | 0.000524
|  | 176 | 0.048889 | 0.002037 | 0.00053003 | 5.9851e-06 | -0.22432 | 888.7838 | 888.7838 | 5.3866 | 0.00052999
|  | 178 | 0.049444 | 0.0020602 | 0.00053601 | 5.9842e-06 | -0.22682 | 888.6588 | 888.6588 | 5.3858 | 0.00053597
|  | 180 | 0.05 | 0.0020833 | 0.000542 | 5.9834e-06 | -0.22932 | 888.5338 | 888.5338 | 5.3851 | 0.00054196
|  | 182 | 0.050556 | 0.0021065 | 0.00054798 | 5.9826e-06 | -0.23182 | 888.4088 | 888.4088 | 5.3843 | 0.00054794
|  | 184 | 0.051111 | 0.0021296 | 0.00055396 | 5.9817e-06 | -0.23432 | 888.2839 | 888.2839 | 5.3835 | 0.00055392
|  | 186 | 0.051667 | 0.0021528 | 0.00055994 | 5.9809e-06 | -0.23682 | 888.1591 | 888.1591 | 5.3828 | 0.0005599
|  | 188 | 0.052222 | 0.0021759 | 0.00056592 | 5.98e-06 | -0.23931 | 888.0343 | 888.0343 | 5.382 | 0.00056588
|  | 190 | 0.052778 | 0.0021991 | 0.0005719 | 5.9792e-06 | -0.24181 | 887.9095 | 887.9095 | 5.3813 | 0.00057186
|  | 192 | 0.053333 | 0.0022222 | 0.00057788 | 5.9783e-06 | -0.2443 | 887.7848 | 887.7848 | 5.3805 | 0.00057784
|  | 194 | 0.053889 | 0.0022454 | 0.00058386 | 5.9775e-06 | -0.2468 | 887.6602 | 887.6602 | 5.3798 | 0.00058382
|  | 196 | 0.054444 | 0.0022685 | 0.00058984 | 5.9767e-06 | -0.24929 | 887.5356 | 887.5356 | 5.379 | 0.0005898
|  | 198 | 0.055 | 0.0022917 | 0.00059582 | 5.9758e-06 | -0.25178 | 887.4111 | 887.4111 | 5.3782 | 0.00059577
|  | 200 | 0.055556 | 0.0023148 | 0.00060179 | 5.975e-06 | -0.25427 | 887.2866 | 887.2866 | 5.3775 | 0.00060175
|  | 202 | 0.056111 | 0.002338 | 0.00060777 | 5.9742e-06 | -0.25676 | 887.1622 | 887.1622 | 5.3767 | 0.00060772
|  | 204 | 0.056667 | 0.0023611 | 0.00061374 | 5.9733e-06 | -0.25924 | 887.0378 | 887.0378 | 5.376 | 0.0006137
|  | 206 | 0.057222 | 0.0023843 | 0.00061971 | 5.9725e-06 | -0.26173 | 886.9135 | 886.9135 | 5.3752 | 0.00061967
|  | 208 | 0.057778 | 0.0024074 | 0.00062569 | 5.9716e-06 | -0.26422 | 886.7892 | 886.7892 | 5.3745 | 0.00062564
|  | 210 | 0.058333 | 0.0024306 | 0.00063166 | 5.9708e-06 | -0.2667 | 886.665 | 886.665 | 5.3737 | 0.00063161
|  | 212 | 0.058889 | 0.0024537 | 0.00063763 | 5.97e-06 | -0.26918 | 886.5408 | 886.5408 | 5.373 | 0.00063758
|  | 214 | 0.059444 | 0.0024769 | 0.0006436 | 5.9691e-06 | -0.27167 | 886.4167 | 886.4167 | 5.3722 | 0.00064355
|  | 216 | 0.06 | 0.0025 | 0.00064957 | 5.9683e-06 | -0.27415 | 886.2927 | 886.2927 | 5.3715 | 0.00064952
|  | 218 | 0.060556 | 0.0025231 | 0.00065554 | 5.9675e-06 | -0.27663 | 886.1687 | 886.1687 | 5.3707 | 0.00065549
|  | 220 | 0.061111 | 0.0025463 | 0.0006615 | 5.9666e-06 | -0.27911 | 886.0447 | 886.0447 | 5.37 | 0.00066146
|  | 222 | 0.061667 | 0.0025694 | 0.00066747 | 5.9658e-06 | -0.28158 | 885.9208 | 885.9208 | 5.3692 | 0.00066742
|  | 224 | 0.062222 | 0.0025926 | 0.00067344 | 5.965e-06 | -0.28406 | 885.7969 | 885.7969 | 5.3685 | 0.00067339
|  | 226 | 0.062778 | 0.0026157 | 0.0006794 | 5.9641e-06 | -0.28654 | 885.6731 | 885.6731 | 5.3677 | 0.00067935
|  | 228 | 0.063333 | 0.0026389 | 0.00068537 | 5.9633e-06 | -0.28901 | 885.5494 | 885.5494 | 5.367 | 0.00068532
|  | 230 | 0.063889 | 0.002662 | 0.00069133 | 5.9625e-06 | -0.29149 | 885.4257 | 885.4257 | 5.3662 | 0.00069128
|  | 232 | 0.064444 | 0.0026852 | 0.00069729 | 5.9616e-06 | -0.29396 | 885.302 | 885.302 | 5.3655 | 0.00069724
|  | 234 | 0.065 | 0.0027083 | 0.00070325 | 5.9608e-06 | -0.29643 | 885.1785 | 885.1785 | 5.3647 | 0.0007032
|  | 236 | 0.065556 | 0.0027315 | 0.00070921 | 5.96e-06 | -0.2989 | 885.0549 | 885.0549 | 5.364 | 0.00070916
|  | 238 | 0.066111 | 0.0027546 | 0.00071517 | 5.9591e-06 | -0.30137 | 884.9314 | 884.9314 | 5.3632 | 0.00071512
|  | 240 | 0.066667 | 0.0027778 | 0.00072113 | 5.9583e-06 | -0.30384 | 884.808 | 884.808 | 5.3625 | 0.00072108
|  | 242 | 0.067222 | 0.0028009 | 0.00072709 | 5.9575e-06 | -0.30631 | 884.6846 | 884.6846 | 5.3617 | 0.00072704
|  | 244 | 0.067778 | 0.0028241 | 0.00073305 | 5.9566e-06 | -0.30877 | 884.5613 | 884.5613 | 5.361 | 0.000733
|  | 246 | 0.068333 | 0.0028472 | 0.00073901 | 5.9558e-06 | -0.31124 | 884.438 | 884.438 | 5.3602 | 0.00073895
|  | 248 | 0.068889 | 0.0028704 | 0.00074496 | 5.955e-06 | -0.31371 | 884.3147 | 884.3147 | 5.3595 | 0.00074491
|  | 250 | 0.069444 | 0.0028935 | 0.00075092 | 5.9542e-06 | -0.31617 | 884.1916 | 884.1916 | 5.3587 | 0.00075086
|  | 252 | 0.07 | 0.0029167 | 0.00075687 | 5.9533e-06 | -0.31863 | 884.0684 | 884.0684 | 5.358 | 0.00075682
|  | 254 | 0.070556 | 0.0029398 | 0.00076282 | 5.9525e-06 | -0.32109 | 883.9454 | 883.9454 | 5.3572 | 0.00076277
|  | 256 | 0.071111 | 0.002963 | 0.00076878 | 5.9517e-06 | -0.32355 | 883.8223 | 883.8223 | 5.3565 | 0.00076872
|  | 258 | 0.071667 | 0.0029861 | 0.00077473 | 5.9508e-06 | -0.32601 | 883.6994 | 883.6994 | 5.3558 | 0.00077467
|  | 260 | 0.072222 | 0.0030093 | 0.00078068 | 5.95e-06 | -0.32847 | 883.5764 | 883.5764 | 5.355 | 0.00078062
|  | 262 | 0.072778 | 0.0030324 | 0.00078663 | 5.9492e-06 | -0.33093 | 883.4536 | 883.4536 | 5.3543 | 0.00078657
|  | 264 | 0.073333 | 0.0030556 | 0.00079258 | 5.9484e-06 | -0.33339 | 883.3307 | 883.3307 | 5.3535 | 0.00079252
|  | 266 | 0.073889 | 0.0030787 | 0.00079853 | 5.9475e-06 | -0.33584 | 883.208 | 883.208 | 5.3528 | 0.00079847
|  | 268 | 0.074444 | 0.0031019 | 0.00080447 | 5.9467e-06 | -0.33829 | 883.0853 | 883.0853 | 5.352 | 0.00080442
|  | 270 | 0.075 | 0.003125 | 0.00081042 | 5.9459e-06 | -0.34075 | 882.9626 | 882.9626 | 5.3513 | 0.00081036
|  | 272 | 0.075556 | 0.0031481 | 0.00081637 | 5.9451e-06 | -0.3432 | 882.84 | 882.84 | 5.3505 | 0.00081631
|  | 274 | 0.076111 | 0.0031713 | 0.00082231 | 5.9442e-06 | -0.34565 | 882.7174 | 882.7174 | 5.3498 | 0.00082225
|  | 276 | 0.076667 | 0.0031944 | 0.00082826 | 5.9434e-06 | -0.3481 | 882.5949 | 882.5949 | 5.3491 | 0.0008282
|  | 278 | 0.077222 | 0.0032176 | 0.0008342 | 5.9426e-06 | -0.35055 | 882.4724 | 882.4724 | 5.3483 | 0.00083414
|  | 280 | 0.077778 | 0.0032407 | 0.00084014 | 5.9418e-06 | -0.353 | 882.35 | 882.35 | 5.3476 | 0.00084008
|  | 282 | 0.078333 | 0.0032639 | 0.00084608 | 5.9409e-06 | -0.35545 | 882.2277 | 882.2277 | 5.3468 | 0.00084602
|  | 284 | 0.078889 | 0.003287 | 0.00085202 | 5.9401e-06 | -0.35789 | 882.1053 | 882.1053 | 5.3461 | 0.00085197
|  | 286 | 0.079444 | 0.0033102 | 0.00085796 | 5.9393e-06 | -0.36034 | 881.9831 | 881.9831 | 5.3454 | 0.0008579
|  | 288 | 0.08 | 0.0033333 | 0.0008639 | 5.9385e-06 | -0.36278 | 881.8609 | 881.8609 | 5.3446 | 0.00086384
|  | 290 | 0.080556 | 0.0033565 | 0.00086984 | 5.9376e-06 | -0.36523 | 881.7387 | 881.7387 | 5.3439 | 0.00086978
|  | 292 | 0.081111 | 0.0033796 | 0.00087578 | 5.9368e-06 | -0.36767 | 881.6166 | 881.6166 | 5.3431 | 0.00087572
|  | 294 | 0.081667 | 0.0034028 | 0.00088172 | 5.936e-06 | -0.37011 | 881.4946 | 881.4946 | 5.3424 | 0.00088166
|  | 296 | 0.082222 | 0.0034259 | 0.00088765 | 5.9352e-06 | -0.37255 | 881.3725 | 881.3725 | 5.3417 | 0.00088759
|  | 298 | 0.082778 | 0.0034491 | 0.00089359 | 5.9343e-06 | -0.37499 | 881.2506 | 881.2506 | 5.3409 | 0.00089353
|  | 300 | 0.083333 | 0.0034722 | 0.00089952 | 5.9335e-06 | -0.37743 | 881.1287 | 881.1287 | 5.3402 | 0.00089946
|  | 302 | 0.083889 | 0.0034954 | 0.00090546 | 5.9327e-06 | -0.37986 | 881.0068 | 881.0068 | 5.3394 | 0.00090539
|  | 304 | 0.084444 | 0.0035185 | 0.00091139 | 5.9319e-06 | -0.3823 | 880.885 | 880.885 | 5.3387 | 0.00091133
|  | 306 | 0.085 | 0.0035417 | 0.00091732 | 5.9311e-06 | -0.38473 | 880.7633 | 880.7633 | 5.338 | 0.00091726
|  | 308 | 0.085556 | 0.0035648 | 0.00092325 | 5.9302e-06 | -0.38717 | 880.6416 | 880.6416 | 5.3372 | 0.00092319
|  | 310 | 0.086111 | 0.003588 | 0.00092918 | 5.9294e-06 | -0.3896 | 880.5199 | 880.5199 | 5.3365 | 0.00092912
|  | 312 | 0.086667 | 0.0036111 | 0.00093511 | 5.9286e-06 | -0.39203 | 880.3983 | 880.3983 | 5.3357 | 0.00093505
|  | 314 | 0.087222 | 0.0036343 | 0.00094104 | 5.9278e-06 | -0.39446 | 880.2768 | 880.2768 | 5.335 | 0.00094097
|  | 316 | 0.087778 | 0.0036574 | 0.00094697 | 5.927e-06 | -0.39689 | 880.1553 | 880.1553 | 5.3343 | 0.0009469
|  | 318 | 0.088333 | 0.0036806 | 0.00095289 | 5.9262e-06 | -0.39932 | 880.0338 | 880.0338 | 5.3335 | 0.00095283
|  | 320 | 0.088889 | 0.0037037 | 0.00095882 | 5.9253e-06 | -0.40175 | 879.9124 | 879.9124 | 5.3328 | 0.00095875
|  | 322 | 0.089444 | 0.0037269 | 0.00096475 | 5.9245e-06 | -0.40418 | 879.7911 | 879.7911 | 5.3321 | 0.00096468
|  | 324 | 0.09 | 0.00375 | 0.00097067 | 5.9237e-06 | -0.4066 | 879.6698 | 879.6698 | 5.3313 | 0.0009706
|  | 326 | 0.090556 | 0.0037731 | 0.00097659 | 5.9229e-06 | -0.40903 | 879.5485 | 879.5485 | 5.3306 | 0.00097653
|  | 328 | 0.091111 | 0.0037963 | 0.00098252 | 5.9221e-06 | -0.41145 | 879.4273 | 879.4273 | 5.3299 | 0.00098245
|  | 330 | 0.091667 | 0.0038194 | 0.00098844 | 5.9213e-06 | -0.41388 | 879.3062 | 879.3062 | 5.3291 | 0.00098837
|  | 332 | 0.092222 | 0.0038426 | 0.00099436 | 5.9204e-06 | -0.4163 | 879.1851 | 879.1851 | 5.3284 | 0.00099429
|  | 334 | 0.092778 | 0.0038657 | 0.0010003 | 5.9196e-06 | -0.41872 | 879.064 | 879.064 | 5.3277 | 0.0010002
|  | 336 | 0.093333 | 0.0038889 | 0.0010062 | 5.9188e-06 | -0.42114 | 878.943 | 878.943 | 5.3269 | 0.0010061
|  | 338 | 0.093889 | 0.003912 | 0.0010121 | 5.918e-06 | -0.42356 | 878.8221 | 878.8221 | 5.3262 | 0.001012
|  | 340 | 0.094444 | 0.0039352 | 0.001018 | 5.9172e-06 | -0.42598 | 878.7012 | 878.7012 | 5.3255 | 0.001018
|  | 342 | 0.095 | 0.0039583 | 0.001024 | 5.9164e-06 | -0.42839 | 878.5803 | 878.5803 | 5.3247 | 0.0010239
|  | 344 | 0.095556 | 0.0039815 | 0.0010299 | 5.9156e-06 | -0.43081 | 878.4595 | 878.4595 | 5.324 | 0.0010298
|  | 346 | 0.096111 | 0.0040046 | 0.0010358 | 5.9147e-06 | -0.43322 | 878.3388 | 878.3388 | 5.3233 | 0.0010357
|  | 348 | 0.096667 | 0.0040278 | 0.0010417 | 5.9139e-06 | -0.43564 | 878.2181 | 878.2181 | 5.3225 | 0.0010416
|  | 350 | 0.097222 | 0.0040509 | 0.0010476 | 5.9131e-06 | -0.43805 | 878.0974 | 878.0974 | 5.3218 | 0.0010475
|  | 352 | 0.097778 | 0.0040741 | 0.0010535 | 5.9123e-06 | -0.44046 | 877.9768 | 877.9768 | 5.3211 | 0.0010535
|  | 354 | 0.098333 | 0.0040972 | 0.0010594 | 5.9115e-06 | -0.44287 | 877.8563 | 877.8563 | 5.3203 | 0.0010594
|  | 356 | 0.098889 | 0.0041204 | 0.0010654 | 5.9107e-06 | -0.44528 | 877.7358 | 877.7358 | 5.3196 | 0.0010653
|  | 358 | 0.099444 | 0.0041435 | 0.0010713 | 5.9099e-06 | -0.44769 | 877.6153 | 877.6153 | 5.3189 | 0.0010712
|  | 360 | 0.1 | 0.0041667 | 0.0010772 | 5.9091e-06 | -0.4501 | 877.4949 | 877.4949 | 5.3182 | 0.0010771
|  | 362 | 0.10056 | 0.0041898 | 0.0010831 | 5.9082e-06 | -0.45251 | 877.3746 | 877.3746 | 5.3174 | 0.001083
|  | 364 | 0.10111 | 0.004213 | 0.001089 | 5.9074e-06 | -0.45491 | 877.2543 | 877.2543 | 5.3167 | 0.0010889
|  | 366 | 0.10167 | 0.0042361 | 0.0010949 | 5.9066e-06 | -0.45732 | 877.134 | 877.134 | 5.316 | 0.0010948
|  | 368 | 0.10222 | 0.0042593 | 0.0011008 | 5.9058e-06 | -0.45972 | 877.0138 | 877.0138 | 5.3152 | 0.0011007
|  | 370 | 0.10278 | 0.0042824 | 0.0011067 | 5.905e-06 | -0.46213 | 876.8936 | 876.8936 | 5.3145 | 0.0011066
|  | 372 | 0.10333 | 0.0043056 | 0.0011126 | 5.9042e-06 | -0.46453 | 876.7735 | 876.7735 | 5.3138 | 0.0011125
|  | 374 | 0.10389 | 0.0043287 | 0.0011185 | 5.9034e-06 | -0.46693 | 876.6535 | 876.6535 | 5.3131 | 0.0011184
|  | 376 | 0.10444 | 0.0043519 | 0.0011244 | 5.9026e-06 | -0.46933 | 876.5335 | 876.5335 | 5.3123 | 0.0011243
|  | 378 | 0.105 | 0.004375 | 0.0011303 | 5.9018e-06 | -0.47173 | 876.4135 | 876.4135 | 5.3116 | 0.0011302
|  | 380 | 0.10556 | 0.0043981 | 0.0011362 | 5.901e-06 | -0.47413 | 876.2936 | 876.2936 | 5.3109 | 0.0011361
|  | 382 | 0.10611 | 0.0044213 | 0.0011421 | 5.9002e-06 | -0.47652 | 876.1738 | 876.1738 | 5.3101 | 0.001142
|  | 384 | 0.10667 | 0.0044444 | 0.001148 | 5.8994e-06 | -0.47892 | 876.0539 | 876.0539 | 5.3094 | 0.0011479
|  | 386 | 0.10722 | 0.0044676 | 0.0011539 | 5.8985e-06 | -0.48132 | 875.9342 | 875.9342 | 5.3087 | 0.0011538
|  | 388 | 0.10778 | 0.0044907 | 0.0011598 | 5.8977e-06 | -0.48371 | 875.8145 | 875.8145 | 5.308 | 0.0011597
|  | 390 | 0.10833 | 0.0045139 | 0.0011657 | 5.8969e-06 | -0.4861 | 875.6948 | 875.6948 | 5.3072 | 0.0011656
|  | 392 | 0.10889 | 0.004537 | 0.0011716 | 5.8961e-06 | -0.4885 | 875.5752 | 875.5752 | 5.3065 | 0.0011715
|  | 394 | 0.10944 | 0.0045602 | 0.0011775 | 5.8953e-06 | -0.49089 | 875.4556 | 875.4556 | 5.3058 | 0.0011774
|  | 396 | 0.11 | 0.0045833 | 0.0011834 | 5.8945e-06 | -0.49328 | 875.3361 | 875.3361 | 5.3051 | 0.0011833
|  | 398 | 0.11056 | 0.0046065 | 0.0011893 | 5.8937e-06 | -0.49567 | 875.2166 | 875.2166 | 5.3043 | 0.0011892
|  | 400 | 0.11111 | 0.0046296 | 0.0011952 | 5.8929e-06 | -0.49806 | 875.0972 | 875.0972 | 5.3036 | 0.0011951
|  | 402 | 0.11167 | 0.0046528 | 0.0012011 | 5.8921e-06 | -0.50044 | 874.9779 | 874.9779 | 5.3029 | 0.001201
|  | 404 | 0.11222 | 0.0046759 | 0.001207 | 5.8913e-06 | -0.50283 | 874.8585 | 874.8585 | 5.3022 | 0.0012069
|  | 406 | 0.11278 | 0.0046991 | 0.0012129 | 5.8905e-06 | -0.50521 | 874.7393 | 874.7393 | 5.3015 | 0.0012128
|  | 408 | 0.11333 | 0.0047222 | 0.0012188 | 5.8897e-06 | -0.5076 | 874.62 | 874.62 | 5.3007 | 0.0012187
|  | 410 | 0.11389 | 0.0047454 | 0.0012247 | 5.8889e-06 | -0.50998 | 874.5009 | 874.5009 | 5.3 | 0.0012246
|  | 412 | 0.11444 | 0.0047685 | 0.0012305 | 5.8881e-06 | -0.51237 | 874.3817 | 874.3817 | 5.2993 | 0.0012305
|  | 414 | 0.115 | 0.0047917 | 0.0012364 | 5.8873e-06 | -0.51475 | 874.2627 | 874.2627 | 5.2986 | 0.0012363
|  | 416 | 0.11556 | 0.0048148 | 0.0012423 | 5.8865e-06 | -0.51713 | 874.1436 | 874.1436 | 5.2978 | 0.0012422
|  | 418 | 0.11611 | 0.004838 | 0.0012482 | 5.8857e-06 | -0.51951 | 874.0247 | 874.0247 | 5.2971 | 0.0012481
|  | 420 | 0.11667 | 0.0048611 | 0.0012541 | 5.8849e-06 | -0.52189 | 873.9057 | 873.9057 | 5.2964 | 0.001254
|  | 422 | 0.11722 | 0.0048843 | 0.00126 | 5.8841e-06 | -0.52426 | 873.7868 | 873.7868 | 5.2957 | 0.0012599
|  | 424 | 0.11778 | 0.0049074 | 0.0012659 | 5.8833e-06 | -0.52664 | 873.668 | 873.668 | 5.295 | 0.0012658
|  | 426 | 0.11833 | 0.0049306 | 0.0012717 | 5.8825e-06 | -0.52902 | 873.5492 | 873.5492 | 5.2942 | 0.0012717
|  | 428 | 0.11889 | 0.0049537 | 0.0012776 | 5.8817e-06 | -0.53139 | 873.4305 | 873.4305 | 5.2935 | 0.0012775
|  | 430 | 0.11944 | 0.0049769 | 0.0012835 | 5.8809e-06 | -0.53376 | 873.3118 | 873.3118 | 5.2928 | 0.0012834
|  | 432 | 0.12 | 0.005 | 0.0012894 | 5.8801e-06 | -0.53614 | 873.1932 | 873.1932 | 5.2921 | 0.0012893
|  | 434 | 0.12056 | 0.0050231 | 0.0012953 | 5.8793e-06 | -0.53851 | 873.0746 | 873.0746 | 5.2914 | 0.0012952
|  | 436 | 0.12111 | 0.0050463 | 0.0013011 | 5.8785e-06 | -0.54088 | 872.956 | 872.956 | 5.2906 | 0.0013011
|  | 438 | 0.12167 | 0.0050694 | 0.001307 | 5.8777e-06 | -0.54325 | 872.8375 | 872.8375 | 5.2899 | 0.0013069
|  | 440 | 0.12222 | 0.0050926 | 0.0013129 | 5.8769e-06 | -0.54562 | 872.7191 | 872.7191 | 5.2892 | 0.0013128
|  | 442 | 0.12278 | 0.0051157 | 0.0013188 | 5.8761e-06 | -0.54799 | 872.6007 | 872.6007 | 5.2885 | 0.0013187
|  | 444 | 0.12333 | 0.0051389 | 0.0013247 | 5.8753e-06 | -0.55035 | 872.4823 | 872.4823 | 5.2878 | 0.0013246
|  | 446 | 0.12389 | 0.005162 | 0.0013305 | 5.8745e-06 | -0.55272 | 872.364 | 872.364 | 5.2871 | 0.0013304
|  | 448 | 0.12444 | 0.0051852 | 0.0013364 | 5.8737e-06 | -0.55508 | 872.2458 | 872.2458 | 5.2863 | 0.0013363
|  | 450 | 0.125 | 0.0052083 | 0.0013423 | 5.8729e-06 | -0.55745 | 872.1276 | 872.1276 | 5.2856 | 0.0013422
|  | 452 | 0.12556 | 0.0052315 | 0.0013482 | 5.8721e-06 | -0.55981 | 872.0094 | 872.0094 | 5.2849 | 0.0013481
|  | 454 | 0.12611 | 0.0052546 | 0.001354 | 5.8713e-06 | -0.56217 | 871.8913 | 871.8913 | 5.2842 | 0.0013539
|  | 456 | 0.12667 | 0.0052778 | 0.0013599 | 5.8705e-06 | -0.56454 | 871.7732 | 871.7732 | 5.2835 | 0.0013598
|  | 458 | 0.12722 | 0.0053009 | 0.0013658 | 5.8697e-06 | -0.5669 | 871.6552 | 871.6552 | 5.2828 | 0.0013657
|  | 460 | 0.12778 | 0.0053241 | 0.0013716 | 5.8689e-06 | -0.56925 | 871.5373 | 871.5373 | 5.282 | 0.0013715
|  | 462 | 0.12833 | 0.0053472 | 0.0013775 | 5.8681e-06 | -0.57161 | 871.4194 | 871.4194 | 5.2813 | 0.0013774
|  | 464 | 0.12889 | 0.0053704 | 0.0013834 | 5.8674e-06 | -0.57397 | 871.3015 | 871.3015 | 5.2806 | 0.0013833
|  | 466 | 0.12944 | 0.0053935 | 0.0013892 | 5.8666e-06 | -0.57633 | 871.1837 | 871.1837 | 5.2799 | 0.0013891
|  | 468 | 0.13 | 0.0054167 | 0.0013951 | 5.8658e-06 | -0.57868 | 871.0659 | 871.0659 | 5.2792 | 0.001395
|  | 470 | 0.13056 | 0.0054398 | 0.001401 | 5.865e-06 | -0.58104 | 870.9482 | 870.9482 | 5.2785 | 0.0014009
|  | 472 | 0.13111 | 0.005463 | 0.0014068 | 5.8642e-06 | -0.58339 | 870.8305 | 870.8305 | 5.2778 | 0.0014067
|  | 474 | 0.13167 | 0.0054861 | 0.0014127 | 5.8634e-06 | -0.58574 | 870.7128 | 870.7128 | 5.277 | 0.0014126
|  | 476 | 0.13222 | 0.0055093 | 0.0014186 | 5.8626e-06 | -0.58809 | 870.5953 | 870.5953 | 5.2763 | 0.0014185
|  | 478 | 0.13278 | 0.0055324 | 0.0014244 | 5.8618e-06 | -0.59045 | 870.4777 | 870.4777 | 5.2756 | 0.0014243
|  | 480 | 0.13333 | 0.0055556 | 0.0014303 | 5.861e-06 | -0.5928 | 870.3602 | 870.3602 | 5.2749 | 0.0014302
|  | 482 | 0.13389 | 0.0055787 | 0.0014362 | 5.8602e-06 | -0.59514 | 870.2428 | 870.2428 | 5.2742 | 0.0014361
|  | 484 | 0.13444 | 0.0056019 | 0.001442 | 5.8594e-06 | -0.59749 | 870.1254 | 870.1254 | 5.2735 | 0.0014419
|  | 486 | 0.135 | 0.005625 | 0.0014479 | 5.8586e-06 | -0.59984 | 870.0081 | 870.0081 | 5.2728 | 0.0014478
|  | 488 | 0.13556 | 0.0056481 | 0.0014537 | 5.8579e-06 | -0.60218 | 869.8908 | 869.8908 | 5.2721 | 0.0014536
|  | 490 | 0.13611 | 0.0056713 | 0.0014596 | 5.8571e-06 | -0.60453 | 869.7735 | 869.7735 | 5.2714 | 0.0014595
|  | 492 | 0.13667 | 0.0056944 | 0.0014654 | 5.8563e-06 | -0.60687 | 869.6563 | 869.6563 | 5.2706 | 0.0014653
|  | 494 | 0.13722 | 0.0057176 | 0.0014713 | 5.8555e-06 | -0.60922 | 869.5391 | 869.5391 | 5.2699 | 0.0014712
|  | 496 | 0.13778 | 0.0057407 | 0.0014772 | 5.8547e-06 | -0.61156 | 869.422 | 869.422 | 5.2692 | 0.0014771
|  | 498 | 0.13833 | 0.0057639 | 0.001483 | 5.8539e-06 | -0.6139 | 869.305 | 869.305 | 5.2685 | 0.0014829
|  | 500 | 0.13889 | 0.005787 | 0.0014889 | 5.8531e-06 | -0.61624 | 869.188 | 869.188 | 5.2678 | 0.0014888
|  | 502 | 0.13944 | 0.0058102 | 0.0014947 | 5.8523e-06 | -0.61858 | 869.071 | 869.071 | 5.2671 | 0.0014946
|  | 504 | 0.14 | 0.0058333 | 0.0015006 | 5.8515e-06 | -0.62092 | 868.9541 | 868.9541 | 5.2664 | 0.0015005
|  | 506 | 0.14056 | 0.0058565 | 0.0015064 | 5.8508e-06 | -0.62326 | 868.8372 | 868.8372 | 5.2657 | 0.0015063
|  | 508 | 0.14111 | 0.0058796 | 0.0015123 | 5.85e-06 | -0.62559 | 868.7204 | 868.7204 | 5.265 | 0.0015122
|  | 510 | 0.14167 | 0.0059028 | 0.0015181 | 5.8492e-06 | -0.62793 | 868.6036 | 868.6036 | 5.2643 | 0.001518
|  | 512 | 0.14222 | 0.0059259 | 0.001524 | 5.8484e-06 | -0.63026 | 868.4869 | 868.4869 | 5.2636 | 0.0015239
|  | 514 | 0.14278 | 0.0059491 | 0.0015298 | 5.8476e-06 | -0.6326 | 868.3702 | 868.3702 | 5.2628 | 0.0015297
|  | 516 | 0.14333 | 0.0059722 | 0.0015357 | 5.8468e-06 | -0.63493 | 868.2535 | 868.2535 | 5.2621 | 0.0015356
|  | 518 | 0.14389 | 0.0059954 | 0.0015415 | 5.846e-06 | -0.63726 | 868.137 | 868.137 | 5.2614 | 0.0015414
|  | 520 | 0.14444 | 0.0060185 | 0.0015474 | 5.8453e-06 | -0.63959 | 868.0204 | 868.0204 | 5.2607 | 0.0015473
|  | 522 | 0.145 | 0.0060417 | 0.0015532 | 5.8445e-06 | -0.64192 | 867.9039 | 867.9039 | 5.26 | 0.0015531
|  | 524 | 0.14556 | 0.0060648 | 0.0015591 | 5.8437e-06 | -0.64425 | 867.7875 | 867.7875 | 5.2593 | 0.0015589
|  | 526 | 0.14611 | 0.006088 | 0.0015649 | 5.8429e-06 | -0.64658 | 867.6711 | 867.6711 | 5.2586 | 0.0015648
|  | 528 | 0.14667 | 0.0061111 | 0.0015707 | 5.8421e-06 | -0.64891 | 867.5547 | 867.5547 | 5.2579 | 0.0015706
|  | 530 | 0.14722 | 0.0061343 | 0.0015766 | 5.8413e-06 | -0.65123 | 867.4384 | 867.4384 | 5.2572 | 0.0015765
|  | 532 | 0.14778 | 0.0061574 | 0.0015824 | 5.8406e-06 | -0.65356 | 867.3221 | 867.3221 | 5.2565 | 0.0015823
|  | 534 | 0.14833 | 0.0061806 | 0.0015883 | 5.8398e-06 | -0.65588 | 867.2059 | 867.2059 | 5.2558 | 0.0015882
|  | 536 | 0.14889 | 0.0062037 | 0.0015941 | 5.839e-06 | -0.65821 | 867.0897 | 867.0897 | 5.2551 | 0.001594
|  | 538 | 0.14944 | 0.0062269 | 0.0015999 | 5.8382e-06 | -0.66053 | 866.9736 | 866.9736 | 5.2544 | 0.0015998
|  | 540 | 0.15 | 0.00625 | 0.0016058 | 5.8374e-06 | -0.66285 | 866.8575 | 866.8575 | 5.2537 | 0.0016057
|  | 542 | 0.15056 | 0.0062731 | 0.0016116 | 5.8366e-06 | -0.66517 | 866.7415 | 866.7415 | 5.253 | 0.0016115
|  | 544 | 0.15111 | 0.0062963 | 0.0016175 | 5.8359e-06 | -0.66749 | 866.6255 | 866.6255 | 5.2523 | 0.0016173
|  | 546 | 0.15167 | 0.0063194 | 0.0016233 | 5.8351e-06 | -0.66981 | 866.5096 | 866.5096 | 5.2516 | 0.0016232
|  | 548 | 0.15222 | 0.0063426 | 0.0016291 | 5.8343e-06 | -0.67213 | 866.3937 | 866.3937 | 5.2509 | 0.001629
|  | 550 | 0.15278 | 0.0063657 | 0.001635 | 5.8335e-06 | -0.67444 | 866.2779 | 866.2779 | 5.2502 | 0.0016348
|  | 552 | 0.15333 | 0.0063889 | 0.0016408 | 5.8327e-06 | -0.67676 | 866.1621 | 866.1621 | 5.2495 | 0.0016407
|  | 554 | 0.15389 | 0.006412 | 0.0016466 | 5.832e-06 | -0.67907 | 866.0463 | 866.0463 | 5.2488 | 0.0016465
|  | 556 | 0.15444 | 0.0064352 | 0.0016525 | 5.8312e-06 | -0.68139 | 865.9306 | 865.9306 | 5.2481 | 0.0016523
|  | 558 | 0.155 | 0.0064583 | 0.0016583 | 5.8304e-06 | -0.6837 | 865.815 | 865.815 | 5.2474 | 0.0016582
|  | 560 | 0.15556 | 0.0064815 | 0.0016641 | 5.8296e-06 | -0.68601 | 865.6993 | 865.6993 | 5.2467 | 0.001664
|  | 562 | 0.15611 | 0.0065046 | 0.0016699 | 5.8288e-06 | -0.68832 | 865.5838 | 865.5838 | 5.246 | 0.0016698
|  | 564 | 0.15667 | 0.0065278 | 0.0016758 | 5.8281e-06 | -0.69063 | 865.4683 | 865.4683 | 5.2453 | 0.0016757
|  | 566 | 0.15722 | 0.0065509 | 0.0016816 | 5.8273e-06 | -0.69294 | 865.3528 | 865.3528 | 5.2446 | 0.0016815
|  | 568 | 0.15778 | 0.0065741 | 0.0016874 | 5.8265e-06 | -0.69525 | 865.2374 | 865.2374 | 5.2439 | 0.0016873
|  | 570 | 0.15833 | 0.0065972 | 0.0016933 | 5.8257e-06 | -0.69756 | 865.122 | 865.122 | 5.2432 | 0.0016931
|  | 572 | 0.15889 | 0.0066204 | 0.0016991 | 5.825e-06 | -0.69987 | 865.0067 | 865.0067 | 5.2425 | 0.001699
|  | 574 | 0.15944 | 0.0066435 | 0.0017049 | 5.8242e-06 | -0.70217 | 864.8914 | 864.8914 | 5.2418 | 0.0017048
|  | 576 | 0.16 | 0.0066667 | 0.0017107 | 5.8234e-06 | -0.70448 | 864.7761 | 864.7761 | 5.2411 | 0.0017106
|  | 578 | 0.16056 | 0.0066898 | 0.0017166 | 5.8226e-06 | -0.70678 | 864.6609 | 864.6609 | 5.2404 | 0.0017164
|  | 580 | 0.16111 | 0.006713 | 0.0017224 | 5.8219e-06 | -0.70908 | 864.5458 | 864.5458 | 5.2397 | 0.0017223
|  | 582 | 0.16167 | 0.0067361 | 0.0017282 | 5.8211e-06 | -0.71139 | 864.4307 | 864.4307 | 5.239 | 0.0017281
|  | 584 | 0.16222 | 0.0067593 | 0.001734 | 5.8203e-06 | -0.71369 | 864.3156 | 864.3156 | 5.2383 | 0.0017339
|  | 586 | 0.16278 | 0.0067824 | 0.0017398 | 5.8195e-06 | -0.71599 | 864.2006 | 864.2006 | 5.2376 | 0.0017397
|  | 588 | 0.16333 | 0.0068056 | 0.0017457 | 5.8188e-06 | -0.71829 | 864.0856 | 864.0856 | 5.2369 | 0.0017455
|  | 590 | 0.16389 | 0.0068287 | 0.0017515 | 5.818e-06 | -0.72059 | 863.9707 | 863.9707 | 5.2362 | 0.0017514
|  | 592 | 0.16444 | 0.0068519 | 0.0017573 | 5.8172e-06 | -0.72288 | 863.8559 | 863.8559 | 5.2355 | 0.0017572
|  | 594 | 0.165 | 0.006875 | 0.0017631 | 5.8164e-06 | -0.72518 | 863.741 | 863.741 | 5.2348 | 0.001763
|  | 596 | 0.16556 | 0.0068981 | 0.0017689 | 5.8157e-06 | -0.72748 | 863.6262 | 863.6262 | 5.2341 | 0.0017688
|  | 598 | 0.16611 | 0.0069213 | 0.0017747 | 5.8149e-06 | -0.72977 | 863.5115 | 863.5115 | 5.2334 | 0.0017746
|  | 600 | 0.16667 | 0.0069444 | 0.0017806 | 5.8141e-06 | -0.73206 | 863.3968 | 863.3968 | 5.2327 | 0.0017804
|  | 602 | 0.16722 | 0.0069676 | 0.0017864 | 5.8133e-06 | -0.73436 | 863.2822 | 863.2822 | 5.232 | 0.0017863
|  | 604 | 0.16778 | 0.0069907 | 0.0017922 | 5.8126e-06 | -0.73665 | 863.1676 | 863.1676 | 5.2313 | 0.0017921
|  | 606 | 0.16833 | 0.0070139 | 0.001798 | 5.8118e-06 | -0.73894 | 863.053 | 863.053 | 5.2306 | 0.0017979
|  | 608 | 0.16889 | 0.007037 | 0.0018038 | 5.811e-06 | -0.74123 | 862.9385 | 862.9385 | 5.2299 | 0.0018037
|  | 610 | 0.16944 | 0.0070602 | 0.0018096 | 5.8103e-06 | -0.74352 | 862.824 | 862.824 | 5.2292 | 0.0018095
|  | 612 | 0.17 | 0.0070833 | 0.0018154 | 5.8095e-06 | -0.74581 | 862.7096 | 862.7096 | 5.2285 | 0.0018153
|  | 614 | 0.17056 | 0.0071065 | 0.0018212 | 5.8087e-06 | -0.74809 | 862.5953 | 862.5953 | 5.2279 | 0.0018211
|  | 616 | 0.17111 | 0.0071296 | 0.0018271 | 5.808e-06 | -0.75038 | 862.4809 | 862.4809 | 5.2272 | 0.0018269
|  | 618 | 0.17167 | 0.0071528 | 0.0018329 | 5.8072e-06 | -0.75267 | 862.3666 | 862.3666 | 5.2265 | 0.0018327
|  | 620 | 0.17222 | 0.0071759 | 0.0018387 | 5.8064e-06 | -0.75495 | 862.2524 | 862.2524 | 5.2258 | 0.0018385
|  | 622 | 0.17278 | 0.0071991 | 0.0018445 | 5.8056e-06 | -0.75724 | 862.1382 | 862.1382 | 5.2251 | 0.0018444
|  | 624 | 0.17333 | 0.0072222 | 0.0018503 | 5.8049e-06 | -0.75952 | 862.0241 | 862.0241 | 5.2244 | 0.0018502
|  | 626 | 0.17389 | 0.0072454 | 0.0018561 | 5.8041e-06 | -0.7618 | 861.91 | 861.91 | 5.2237 | 0.001856
|  | 628 | 0.17444 | 0.0072685 | 0.0018619 | 5.8033e-06 | -0.76408 | 861.7959 | 861.7959 | 5.223 | 0.0018618
|  | 630 | 0.175 | 0.0072917 | 0.0018677 | 5.8026e-06 | -0.76636 | 861.6819 | 861.6819 | 5.2223 | 0.0018676
|  | 632 | 0.17556 | 0.0073148 | 0.0018735 | 5.8018e-06 | -0.76864 | 861.568 | 861.568 | 5.2216 | 0.0018734
|  | 634 | 0.17611 | 0.007338 | 0.0018793 | 5.801e-06 | -0.77092 | 861.454 | 861.454 | 5.2209 | 0.0018792
|  | 636 | 0.17667 | 0.0073611 | 0.0018851 | 5.8003e-06 | -0.7732 | 861.3402 | 861.3402 | 5.2202 | 0.001885
|  | 638 | 0.17722 | 0.0073843 | 0.0018909 | 5.7995e-06 | -0.77547 | 861.2263 | 861.2263 | 5.2196 | 0.0018908
|  | 640 | 0.17778 | 0.0074074 | 0.0018967 | 5.7987e-06 | -0.77775 | 861.1126 | 861.1126 | 5.2189 | 0.0018966
|  | 642 | 0.17833 | 0.0074306 | 0.0019025 | 5.798e-06 | -0.78002 | 860.9988 | 860.9988 | 5.2182 | 0.0019024
|  | 644 | 0.17889 | 0.0074537 | 0.0019083 | 5.7972e-06 | -0.7823 | 860.8851 | 860.8851 | 5.2175 | 0.0019082
|  | 646 | 0.17944 | 0.0074769 | 0.0019141 | 5.7964e-06 | -0.78457 | 860.7715 | 860.7715 | 5.2168 | 0.001914
|  | 648 | 0.18 | 0.0075 | 0.0019199 | 5.7957e-06 | -0.78684 | 860.6579 | 860.6579 | 5.2161 | 0.0019198
|  | 650 | 0.18056 | 0.0075231 | 0.0019257 | 5.7949e-06 | -0.78911 | 860.5443 | 860.5443 | 5.2154 | 0.0019256
|  | 652 | 0.18111 | 0.0075463 | 0.0019315 | 5.7941e-06 | -0.79138 | 860.4308 | 860.4308 | 5.2147 | 0.0019314
|  | 654 | 0.18167 | 0.0075694 | 0.0019373 | 5.7934e-06 | -0.79365 | 860.3173 | 860.3173 | 5.214 | 0.0019371
|  | 656 | 0.18222 | 0.0075926 | 0.0019431 | 5.7926e-06 | -0.79592 | 860.2039 | 860.2039 | 5.2134 | 0.0019429
|  | 658 | 0.18278 | 0.0076157 | 0.0019489 | 5.7919e-06 | -0.79819 | 860.0905 | 860.0905 | 5.2127 | 0.0019487
|  | 660 | 0.18333 | 0.0076389 | 0.0019547 | 5.7911e-06 | -0.80046 | 859.9772 | 859.9772 | 5.212 | 0.0019545
|  | 662 | 0.18389 | 0.007662 | 0.0019604 | 5.7903e-06 | -0.80272 | 859.8639 | 859.8639 | 5.2113 | 0.0019603
|  | 664 | 0.18444 | 0.0076852 | 0.0019662 | 5.7896e-06 | -0.80499 | 859.7507 | 859.7507 | 5.2106 | 0.0019661
|  | 666 | 0.185 | 0.0077083 | 0.001972 | 5.7888e-06 | -0.80725 | 859.6375 | 859.6375 | 5.2099 | 0.0019719
|  | 668 | 0.18556 | 0.0077315 | 0.0019778 | 5.788e-06 | -0.80951 | 859.5243 | 859.5243 | 5.2092 | 0.0019777
|  | 670 | 0.18611 | 0.0077546 | 0.0019836 | 5.7873e-06 | -0.81178 | 859.4112 | 859.4112 | 5.2086 | 0.0019835
|  | 672 | 0.18667 | 0.0077778 | 0.0019894 | 5.7865e-06 | -0.81404 | 859.2981 | 859.2981 | 5.2079 | 0.0019893
|  | 674 | 0.18722 | 0.0078009 | 0.0019952 | 5.7858e-06 | -0.8163 | 859.1851 | 859.1851 | 5.2072 | 0.001995
|  | 676 | 0.18778 | 0.0078241 | 0.002001 | 5.785e-06 | -0.81856 | 859.0721 | 859.0721 | 5.2065 | 0.0020008
|  | 678 | 0.18833 | 0.0078472 | 0.0020067 | 5.7842e-06 | -0.82082 | 858.9592 | 858.9592 | 5.2058 | 0.0020066
|  | 680 | 0.18889 | 0.0078704 | 0.0020125 | 5.7835e-06 | -0.82307 | 858.8463 | 858.8463 | 5.2051 | 0.0020124
|  | 682 | 0.18944 | 0.0078935 | 0.0020183 | 5.7827e-06 | -0.82533 | 858.7335 | 858.7335 | 5.2044 | 0.0020182
|  | 684 | 0.19 | 0.0079167 | 0.0020241 | 5.782e-06 | -0.82759 | 858.6207 | 858.6207 | 5.2038 | 0.002024
|  | 686 | 0.19056 | 0.0079398 | 0.0020299 | 5.7812e-06 | -0.82984 | 858.5079 | 858.5079 | 5.2031 | 0.0020297
|  | 688 | 0.19111 | 0.007963 | 0.0020357 | 5.7804e-06 | -0.8321 | 858.3952 | 858.3952 | 5.2024 | 0.0020355
|  | 690 | 0.19167 | 0.0079861 | 0.0020414 | 5.7797e-06 | -0.83435 | 858.2826 | 858.2826 | 5.2017 | 0.0020413
|  | 692 | 0.19222 | 0.0080093 | 0.0020472 | 5.7789e-06 | -0.8366 | 858.1699 | 858.1699 | 5.201 | 0.0020471
|  | 694 | 0.19278 | 0.0080324 | 0.002053 | 5.7782e-06 | -0.83885 | 858.0574 | 858.0574 | 5.2003 | 0.0020529
|  | 696 | 0.19333 | 0.0080556 | 0.0020588 | 5.7774e-06 | -0.8411 | 857.9448 | 857.9448 | 5.1997 | 0.0020586
|  | 698 | 0.19389 | 0.0080787 | 0.0020646 | 5.7766e-06 | -0.84335 | 857.8323 | 857.8323 | 5.199 | 0.0020644
|  | 700 | 0.19444 | 0.0081019 | 0.0020703 | 5.7759e-06 | -0.8456 | 857.7199 | 857.7199 | 5.1983 | 0.0020702
|  | 702 | 0.195 | 0.008125 | 0.0020761 | 5.7751e-06 | -0.84785 | 857.6075 | 857.6075 | 5.1976 | 0.002076
|  | 704 | 0.19556 | 0.0081481 | 0.0020819 | 5.7744e-06 | -0.8501 | 857.4952 | 857.4952 | 5.1969 | 0.0020817
|  | 706 | 0.19611 | 0.0081713 | 0.0020877 | 5.7736e-06 | -0.85234 | 857.3828 | 857.3828 | 5.1963 | 0.0020875
|  | 708 | 0.19667 | 0.0081944 | 0.0020934 | 5.7729e-06 | -0.85459 | 857.2706 | 857.2706 | 5.1956 | 0.0020933
|  | 710 | 0.19722 | 0.0082176 | 0.0020992 | 5.7721e-06 | -0.85683 | 857.1584 | 857.1584 | 5.1949 | 0.0020991
|  | 712 | 0.19778 | 0.0082407 | 0.002105 | 5.7714e-06 | -0.85908 | 857.0462 | 857.0462 | 5.1942 | 0.0021048
|  | 714 | 0.19833 | 0.0082639 | 0.0021107 | 5.7706e-06 | -0.86132 | 856.934 | 856.934 | 5.1935 | 0.0021106
|  | 716 | 0.19889 | 0.008287 | 0.0021165 | 5.7698e-06 | -0.86356 | 856.8219 | 856.8219 | 5.1929 | 0.0021164
|  | 718 | 0.19944 | 0.0083102 | 0.0021223 | 5.7691e-06 | -0.8658 | 856.7099 | 856.7099 | 5.1922 | 0.0021221
|  | 720 | 0.2 | 0.0083333 | 0.0021281 | 5.7683e-06 | -0.86804 | 856.5979 | 856.5979 | 5.1915 | 0.0021279
|  | 722 | 0.20056 | 0.0083565 | 0.0021338 | 5.7676e-06 | -0.87028 | 856.4859 | 856.4859 | 5.1908 | 0.0021337
|  | 724 | 0.20111 | 0.0083796 | 0.0021396 | 5.7668e-06 | -0.87252 | 856.374 | 856.374 | 5.1901 | 0.0021394
|  | 726 | 0.20167 | 0.0084028 | 0.0021454 | 5.7661e-06 | -0.87476 | 856.2622 | 856.2622 | 5.1895 | 0.0021452
|  | 728 | 0.20222 | 0.0084259 | 0.0021511 | 5.7653e-06 | -0.87699 | 856.1503 | 856.1503 | 5.1888 | 0.002151
|  | 730 | 0.20278 | 0.0084491 | 0.0021569 | 5.7646e-06 | -0.87923 | 856.0385 | 856.0385 | 5.1881 | 0.0021567
|  | 732 | 0.20333 | 0.0084722 | 0.0021627 | 5.7638e-06 | -0.88146 | 855.9268 | 855.9268 | 5.1874 | 0.0021625
|  | 734 | 0.20389 | 0.0084954 | 0.0021684 | 5.7631e-06 | -0.8837 | 855.8151 | 855.8151 | 5.1868 | 0.0021683
|  | 736 | 0.20444 | 0.0085185 | 0.0021742 | 5.7623e-06 | -0.88593 | 855.7035 | 855.7035 | 5.1861 | 0.002174
|  | 738 | 0.205 | 0.0085417 | 0.0021799 | 5.7616e-06 | -0.88816 | 855.5919 | 855.5919 | 5.1854 | 0.0021798
|  | 740 | 0.20556 | 0.0085648 | 0.0021857 | 5.7608e-06 | -0.89039 | 855.4803 | 855.4803 | 5.1847 | 0.0021856
|  | 742 | 0.20611 | 0.008588 | 0.0021915 | 5.7601e-06 | -0.89262 | 855.3688 | 855.3688 | 5.1841 | 0.0021913
|  | 744 | 0.20667 | 0.0086111 | 0.0021972 | 5.7593e-06 | -0.89485 | 855.2573 | 855.2573 | 5.1834 | 0.0021971
|  | 746 | 0.20722 | 0.0086343 | 0.002203 | 5.7586e-06 | -0.89708 | 855.1459 | 855.1459 | 5.1827 | 0.0022028
|  | 748 | 0.20778 | 0.0086574 | 0.0022087 | 5.7578e-06 | -0.89931 | 855.0345 | 855.0345 | 5.182 | 0.0022086
|  | 750 | 0.20833 | 0.0086806 | 0.0022145 | 5.7571e-06 | -0.90154 | 854.9231 | 854.9231 | 5.1814 | 0.0022144
|  | 752 | 0.20889 | 0.0087037 | 0.0022203 | 5.7563e-06 | -0.90376 | 854.8118 | 854.8118 | 5.1807 | 0.0022201
|  | 754 | 0.20944 | 0.0087269 | 0.002226 | 5.7556e-06 | -0.90599 | 854.7006 | 854.7006 | 5.18 | 0.0022259
|  | 756 | 0.21 | 0.00875 | 0.0022318 | 5.7548e-06 | -0.90821 | 854.5893 | 854.5893 | 5.1793 | 0.0022316
|  | 758 | 0.21056 | 0.0087731 | 0.0022375 | 5.7541e-06 | -0.91044 | 854.4782 | 854.4782 | 5.1787 | 0.0022374
|  | 760 | 0.21111 | 0.0087963 | 0.0022433 | 5.7533e-06 | -0.91266 | 854.367 | 854.367 | 5.178 | 0.0022431
|  | 762 | 0.21167 | 0.0088194 | 0.002249 | 5.7526e-06 | -0.91488 | 854.256 | 854.256 | 5.1773 | 0.0022489
|  | 764 | 0.21222 | 0.0088426 | 0.0022548 | 5.7518e-06 | -0.9171 | 854.1449 | 854.1449 | 5.1766 | 0.0022546
|  | 766 | 0.21278 | 0.0088657 | 0.0022605 | 5.7511e-06 | -0.91932 | 854.0339 | 854.0339 | 5.176 | 0.0022604
|  | 768 | 0.21333 | 0.0088889 | 0.0022663 | 5.7503e-06 | -0.92154 | 853.923 | 853.923 | 5.1753 | 0.0022661
|  | 770 | 0.21389 | 0.008912 | 0.002272 | 5.7496e-06 | -0.92376 | 853.812 | 853.812 | 5.1746 | 0.0022719
|  | 772 | 0.21444 | 0.0089352 | 0.0022778 | 5.7488e-06 | -0.92598 | 853.7012 | 853.7012 | 5.1739 | 0.0022776
|  | 774 | 0.215 | 0.0089583 | 0.0022835 | 5.7481e-06 | -0.92819 | 853.5904 | 853.5904 | 5.1733 | 0.0022834
|  | 776 | 0.21556 | 0.0089815 | 0.0022893 | 5.7473e-06 | -0.93041 | 853.4796 | 853.4796 | 5.1726 | 0.0022891
|  | 778 | 0.21611 | 0.0090046 | 0.002295 | 5.7466e-06 | -0.93262 | 853.3688 | 853.3688 | 5.1719 | 0.0022949
|  | 780 | 0.21667 | 0.0090278 | 0.0023008 | 5.7458e-06 | -0.93484 | 853.2581 | 853.2581 | 5.1713 | 0.0023006
|  | 782 | 0.21722 | 0.0090509 | 0.0023065 | 5.7451e-06 | -0.93705 | 853.1475 | 853.1475 | 5.1706 | 0.0023064
|  | 784 | 0.21778 | 0.0090741 | 0.0023123 | 5.7444e-06 | -0.93926 | 853.0369 | 853.0369 | 5.1699 | 0.0023121
|  | 786 | 0.21833 | 0.0090972 | 0.002318 | 5.7436e-06 | -0.94147 | 852.9263 | 852.9263 | 5.1693 | 0.0023179
|  | 788 | 0.21889 | 0.0091204 | 0.0023238 | 5.7429e-06 | -0.94368 | 852.8158 | 852.8158 | 5.1686 | 0.0023236
|  | 790 | 0.21944 | 0.0091435 | 0.0023295 | 5.7421e-06 | -0.94589 | 852.7053 | 852.7053 | 5.1679 | 0.0023293
|  | 792 | 0.22 | 0.0091667 | 0.0023352 | 5.7414e-06 | -0.9481 | 852.5949 | 852.5949 | 5.1672 | 0.0023351
|  | 794 | 0.22056 | 0.0091898 | 0.002341 | 5.7406e-06 | -0.95031 | 852.4845 | 852.4845 | 5.1666 | 0.0023408
|  | 796 | 0.22111 | 0.009213 | 0.0023467 | 5.7399e-06 | -0.95252 | 852.3741 | 852.3741 | 5.1659 | 0.0023466
|  | 798 | 0.22167 | 0.0092361 | 0.0023525 | 5.7392e-06 | -0.95472 | 852.2638 | 852.2638 | 5.1652 | 0.0023523
|  | 800 | 0.22222 | 0.0092593 | 0.0023582 | 5.7384e-06 | -0.95693 | 852.1535 | 852.1535 | 5.1646 | 0.002358
|  | 802 | 0.22278 | 0.0092824 | 0.0023639 | 5.7377e-06 | -0.95913 | 852.0433 | 852.0433 | 5.1639 | 0.0023638
|  | 804 | 0.22333 | 0.0093056 | 0.0023697 | 5.7369e-06 | -0.96134 | 851.9331 | 851.9331 | 5.1632 | 0.0023695
|  | 806 | 0.22389 | 0.0093287 | 0.0023754 | 5.7362e-06 | -0.96354 | 851.823 | 851.823 | 5.1626 | 0.0023753
|  | 808 | 0.22444 | 0.0093519 | 0.0023812 | 5.7354e-06 | -0.96574 | 851.7129 | 851.7129 | 5.1619 | 0.002381
|  | 810 | 0.225 | 0.009375 | 0.0023869 | 5.7347e-06 | -0.96794 | 851.6028 | 851.6028 | 5.1612 | 0.0023867
|  | 812 | 0.22556 | 0.0093981 | 0.0023926 | 5.734e-06 | -0.97014 | 851.4928 | 851.4928 | 5.1606 | 0.0023925
|  | 814 | 0.22611 | 0.0094213 | 0.0023984 | 5.7332e-06 | -0.97234 | 851.3828 | 851.3828 | 5.1599 | 0.0023982
|  | 816 | 0.22667 | 0.0094444 | 0.0024041 | 5.7325e-06 | -0.97454 | 851.2729 | 851.2729 | 5.1592 | 0.0024039
|  | 818 | 0.22722 | 0.0094676 | 0.0024098 | 5.7317e-06 | -0.97674 | 851.163 | 851.163 | 5.1586 | 0.0024097
|  | 820 | 0.22778 | 0.0094907 | 0.0024156 | 5.731e-06 | -0.97894 | 851.0532 | 851.0532 | 5.1579 | 0.0024154
|  | 822 | 0.22833 | 0.0095139 | 0.0024213 | 5.7303e-06 | -0.98113 | 850.9434 | 850.9434 | 5.1572 | 0.0024211
|  | 824 | 0.22889 | 0.009537 | 0.002427 | 5.7295e-06 | -0.98333 | 850.8336 | 850.8336 | 5.1566 | 0.0024269
|  | 826 | 0.22944 | 0.0095602 | 0.0024327 | 5.7288e-06 | -0.98552 | 850.7239 | 850.7239 | 5.1559 | 0.0024326
|  | 828 | 0.23 | 0.0095833 | 0.0024385 | 5.728e-06 | -0.98771 | 850.6143 | 850.6143 | 5.1552 | 0.0024383
|  | 830 | 0.23056 | 0.0096065 | 0.0024442 | 5.7273e-06 | -0.98991 | 850.5046 | 850.5046 | 5.1546 | 0.002444
|  | 832 | 0.23111 | 0.0096296 | 0.0024499 | 5.7266e-06 | -0.9921 | 850.395 | 850.395 | 5.1539 | 0.0024498
|  | 834 | 0.23167 | 0.0096528 | 0.0024557 | 5.7258e-06 | -0.99429 | 850.2855 | 850.2855 | 5.1532 | 0.0024555
|  | 836 | 0.23222 | 0.0096759 | 0.0024614 | 5.7251e-06 | -0.99648 | 850.176 | 850.176 | 5.1526 | 0.0024612
|  | 838 | 0.23278 | 0.0096991 | 0.0024671 | 5.7244e-06 | -0.99867 | 850.0665 | 850.0665 | 5.1519 | 0.0024669
|  | 840 | 0.23333 | 0.0097222 | 0.0024728 | 5.7236e-06 | -1.0009 | 849.9571 | 849.9571 | 5.1513 | 0.0024727
|  | 842 | 0.23389 | 0.0097454 | 0.0024786 | 5.7229e-06 | -1.003 | 849.8477 | 849.8477 | 5.1506 | 0.0024784
|  | 844 | 0.23444 | 0.0097685 | 0.0024843 | 5.7221e-06 | -1.0052 | 849.7384 | 849.7384 | 5.1499 | 0.0024841
|  | 846 | 0.235 | 0.0097917 | 0.00249 | 5.7214e-06 | -1.0074 | 849.6291 | 849.6291 | 5.1493 | 0.0024898
|  | 848 | 0.23556 | 0.0098148 | 0.0024957 | 5.7207e-06 | -1.0096 | 849.5199 | 849.5199 | 5.1486 | 0.0024956
|  | 850 | 0.23611 | 0.009838 | 0.0025014 | 5.7199e-06 | -1.0118 | 849.4107 | 849.4107 | 5.1479 | 0.0025013
|  | 852 | 0.23667 | 0.0098611 | 0.0025072 | 5.7192e-06 | -1.014 | 849.3015 | 849.3015 | 5.1473 | 0.002507
|  | 854 | 0.23722 | 0.0098843 | 0.0025129 | 5.7185e-06 | -1.0162 | 849.1924 | 849.1924 | 5.1466 | 0.0025127
|  | 856 | 0.23778 | 0.0099074 | 0.0025186 | 5.7177e-06 | -1.0183 | 849.0833 | 849.0833 | 5.146 | 0.0025184
|  | 858 | 0.23833 | 0.0099306 | 0.0025243 | 5.717e-06 | -1.0205 | 848.9743 | 848.9743 | 5.1453 | 0.0025242
|  | 860 | 0.23889 | 0.0099537 | 0.00253 | 5.7163e-06 | -1.0227 | 848.8653 | 848.8653 | 5.1446 | 0.0025299
|  | 862 | 0.23944 | 0.0099769 | 0.0025358 | 5.7155e-06 | -1.0249 | 848.7563 | 848.7563 | 5.144 | 0.0025356
|  | 864 | 0.24 | 0.01 | 0.0025415 | 5.7148e-06 | -1.0271 | 848.6474 | 848.6474 | 5.1433 | 0.0025413
|  | 866 | 0.24056 | 0.010023 | 0.0025472 | 5.7141e-06 | -1.0292 | 848.5385 | 848.5385 | 5.1427 | 0.002547
|  | 868 | 0.24111 | 0.010046 | 0.0025529 | 5.7133e-06 | -1.0314 | 848.4297 | 848.4297 | 5.142 | 0.0025527
|  | 870 | 0.24167 | 0.010069 | 0.0025586 | 5.7126e-06 | -1.0336 | 848.3209 | 848.3209 | 5.1413 | 0.0025584
|  | 872 | 0.24222 | 0.010093 | 0.0025643 | 5.7119e-06 | -1.0358 | 848.2122 | 848.2122 | 5.1407 | 0.0025642
|  | 874 | 0.24278 | 0.010116 | 0.00257 | 5.7111e-06 | -1.0379 | 848.1035 | 848.1035 | 5.14 | 0.0025699
|  | 876 | 0.24333 | 0.010139 | 0.0025757 | 5.7104e-06 | -1.0401 | 847.9948 | 847.9948 | 5.1394 | 0.0025756
|  | 878 | 0.24389 | 0.010162 | 0.0025815 | 5.7097e-06 | -1.0423 | 847.8862 | 847.8862 | 5.1387 | 0.0025813
|  | 880 | 0.24444 | 0.010185 | 0.0025872 | 5.7089e-06 | -1.0444 | 847.7776 | 847.7776 | 5.138 | 0.002587
|  | 882 | 0.245 | 0.010208 | 0.0025929 | 5.7082e-06 | -1.0466 | 847.6691 | 847.6691 | 5.1374 | 0.0025927
|  | 884 | 0.24556 | 0.010231 | 0.0025986 | 5.7075e-06 | -1.0488 | 847.5606 | 847.5606 | 5.1367 | 0.0025984
|  | 886 | 0.24611 | 0.010255 | 0.0026043 | 5.7067e-06 | -1.051 | 847.4521 | 847.4521 | 5.1361 | 0.0026041
|  | 888 | 0.24667 | 0.010278 | 0.00261 | 5.706e-06 | -1.0531 | 847.3437 | 847.3437 | 5.1354 | 0.0026098
|  | 890 | 0.24722 | 0.010301 | 0.0026157 | 5.7053e-06 | -1.0553 | 847.2354 | 847.2354 | 5.1348 | 0.0026155
|  | 892 | 0.24778 | 0.010324 | 0.0026214 | 5.7046e-06 | -1.0575 | 847.127 | 847.127 | 5.1341 | 0.0026212
|  | 894 | 0.24833 | 0.010347 | 0.0026271 | 5.7038e-06 | -1.0596 | 847.0187 | 847.0187 | 5.1334 | 0.0026269
|  | 896 | 0.24889 | 0.01037 | 0.0026328 | 5.7031e-06 | -1.0618 | 846.9105 | 846.9105 | 5.1328 | 0.0026326
|  | 898 | 0.24944 | 0.010394 | 0.0026385 | 5.7024e-06 | -1.064 | 846.8023 | 846.8023 | 5.1321 | 0.0026383
|  | 900 | 0.25 | 0.010417 | 0.0026442 | 5.7016e-06 | -1.0661 | 846.6941 | 846.6941 | 5.1315 | 0.002644
|  | 902 | 0.25056 | 0.01044 | 0.0026499 | 5.7009e-06 | -1.0683 | 846.586 | 846.586 | 5.1308 | 0.0026497
|  | 904 | 0.25111 | 0.010463 | 0.0026556 | 5.7002e-06 | -1.0704 | 846.4779 | 846.4779 | 5.1302 | 0.0026554
|  | 906 | 0.25167 | 0.010486 | 0.0026613 | 5.6995e-06 | -1.0726 | 846.3699 | 846.3699 | 5.1295 | 0.0026611
|  | 908 | 0.25222 | 0.010509 | 0.002667 | 5.6987e-06 | -1.0748 | 846.2619 | 846.2619 | 5.1289 | 0.0026668
|  | 910 | 0.25278 | 0.010532 | 0.0026727 | 5.698e-06 | -1.0769 | 846.154 | 846.154 | 5.1282 | 0.0026725
|  | 912 | 0.25333 | 0.010556 | 0.0026784 | 5.6973e-06 | -1.0791 | 846.046 | 846.046 | 5.1276 | 0.0026782
|  | 914 | 0.25389 | 0.010579 | 0.0026841 | 5.6966e-06 | -1.0812 | 845.9382 | 845.9382 | 5.1269 | 0.0026839
|  | 916 | 0.25444 | 0.010602 | 0.0026898 | 5.6958e-06 | -1.0834 | 845.8303 | 845.8303 | 5.1262 | 0.0026896
|  | 918 | 0.255 | 0.010625 | 0.0026955 | 5.6951e-06 | -1.0855 | 845.7225 | 845.7225 | 5.1256 | 0.0026953
|  | 920 | 0.25556 | 0.010648 | 0.0027012 | 5.6944e-06 | -1.0877 | 845.6148 | 845.6148 | 5.1249 | 0.002701
|  | 922 | 0.25611 | 0.010671 | 0.0027069 | 5.6937e-06 | -1.0899 | 845.5071 | 845.5071 | 5.1243 | 0.0027067
|  | 924 | 0.25667 | 0.010694 | 0.0027126 | 5.6929e-06 | -1.092 | 845.3994 | 845.3994 | 5.1236 | 0.0027124
|  | 926 | 0.25722 | 0.010718 | 0.0027183 | 5.6922e-06 | -1.0942 | 845.2918 | 845.2918 | 5.123 | 0.0027181
|  | 928 | 0.25778 | 0.010741 | 0.002724 | 5.6915e-06 | -1.0963 | 845.1842 | 845.1842 | 5.1223 | 0.0027238
|  | 930 | 0.25833 | 0.010764 | 0.0027297 | 5.6908e-06 | -1.0985 | 845.0767 | 845.0767 | 5.1217 | 0.0027295
|  | 932 | 0.25889 | 0.010787 | 0.0027354 | 5.69e-06 | -1.1006 | 844.9692 | 844.9692 | 5.121 | 0.0027352
|  | 934 | 0.25944 | 0.01081 | 0.002741 | 5.6893e-06 | -1.1028 | 844.8617 | 844.8617 | 5.1204 | 0.0027409
|  | 936 | 0.26 | 0.010833 | 0.0027467 | 5.6886e-06 | -1.1049 | 844.7543 | 844.7543 | 5.1197 | 0.0027466
|  | 938 | 0.26056 | 0.010856 | 0.0027524 | 5.6879e-06 | -1.1071 | 844.6469 | 844.6469 | 5.1191 | 0.0027522
|  | 940 | 0.26111 | 0.01088 | 0.0027581 | 5.6871e-06 | -1.1092 | 844.5396 | 844.5396 | 5.1184 | 0.0027579
|  | 942 | 0.26167 | 0.010903 | 0.0027638 | 5.6864e-06 | -1.1114 | 844.4323 | 844.4323 | 5.1178 | 0.0027636
|  | 944 | 0.26222 | 0.010926 | 0.0027695 | 5.6857e-06 | -1.1135 | 844.325 | 844.325 | 5.1171 | 0.0027693
|  | 946 | 0.26278 | 0.010949 | 0.0027752 | 5.685e-06 | -1.1156 | 844.2178 | 844.2178 | 5.1165 | 0.002775
|  | 948 | 0.26333 | 0.010972 | 0.0027809 | 5.6842e-06 | -1.1178 | 844.1106 | 844.1106 | 5.1158 | 0.0027807
|  | 950 | 0.26389 | 0.010995 | 0.0027865 | 5.6835e-06 | -1.1199 | 844.0035 | 844.0035 | 5.1152 | 0.0027864
|  | 952 | 0.26444 | 0.011019 | 0.0027922 | 5.6828e-06 | -1.1221 | 843.8964 | 843.8964 | 5.1145 | 0.002792
|  | 954 | 0.265 | 0.011042 | 0.0027979 | 5.6821e-06 | -1.1242 | 843.7894 | 843.7894 | 5.1139 | 0.0027977
|  | 956 | 0.26556 | 0.011065 | 0.0028036 | 5.6814e-06 | -1.1264 | 843.6823 | 843.6823 | 5.1132 | 0.0028034
|  | 958 | 0.26611 | 0.011088 | 0.0028093 | 5.6806e-06 | -1.1285 | 843.5754 | 843.5754 | 5.1126 | 0.0028091
|  | 960 | 0.26667 | 0.011111 | 0.002815 | 5.6799e-06 | -1.1306 | 843.4684 | 843.4684 | 5.1119 | 0.0028148
|  | 962 | 0.26722 | 0.011134 | 0.0028206 | 5.6792e-06 | -1.1328 | 843.3616 | 843.3616 | 5.1113 | 0.0028204
|  | 964 | 0.26778 | 0.011157 | 0.0028263 | 5.6785e-06 | -1.1349 | 843.2547 | 843.2547 | 5.1106 | 0.0028261
|  | 966 | 0.26833 | 0.011181 | 0.002832 | 5.6778e-06 | -1.137 | 843.1479 | 843.1479 | 5.11 | 0.0028318
|  | 968 | 0.26889 | 0.011204 | 0.0028377 | 5.677e-06 | -1.1392 | 843.0411 | 843.0411 | 5.1093 | 0.0028375
|  | 970 | 0.26944 | 0.011227 | 0.0028433 | 5.6763e-06 | -1.1413 | 842.9344 | 842.9344 | 5.1087 | 0.0028432
|  | 972 | 0.27 | 0.01125 | 0.002849 | 5.6756e-06 | -1.1434 | 842.8277 | 842.8277 | 5.108 | 0.0028488
|  | 974 | 0.27056 | 0.011273 | 0.0028547 | 5.6749e-06 | -1.1456 | 842.7211 | 842.7211 | 5.1074 | 0.0028545
|  | 976 | 0.27111 | 0.011296 | 0.0028604 | 5.6742e-06 | -1.1477 | 842.6145 | 842.6145 | 5.1068 | 0.0028602
|  | 978 | 0.27167 | 0.011319 | 0.002866 | 5.6735e-06 | -1.1498 | 842.5079 | 842.5079 | 5.1061 | 0.0028659
|  | 980 | 0.27222 | 0.011343 | 0.0028717 | 5.6727e-06 | -1.152 | 842.4014 | 842.4014 | 5.1055 | 0.0028715
|  | 982 | 0.27278 | 0.011366 | 0.0028774 | 5.672e-06 | -1.1541 | 842.2949 | 842.2949 | 5.1048 | 0.0028772
|  | 984 | 0.27333 | 0.011389 | 0.0028831 | 5.6713e-06 | -1.1562 | 842.1885 | 842.1885 | 5.1042 | 0.0028829
|  | 986 | 0.27389 | 0.011412 | 0.0028887 | 5.6706e-06 | -1.1584 | 842.082 | 842.082 | 5.1035 | 0.0028885
|  | 988 | 0.27444 | 0.011435 | 0.0028944 | 5.6699e-06 | -1.1605 | 841.9757 | 841.9757 | 5.1029 | 0.0028942
|  | 990 | 0.275 | 0.011458 | 0.0029001 | 5.6692e-06 | -1.1626 | 841.8694 | 841.8694 | 5.1022 | 0.0028999
|  | 992 | 0.27556 | 0.011481 | 0.0029057 | 5.6684e-06 | -1.1647 | 841.7631 | 841.7631 | 5.1016 | 0.0029056
|  | 994 | 0.27611 | 0.011505 | 0.0029114 | 5.6677e-06 | -1.1669 | 841.6568 | 841.6568 | 5.101 | 0.0029112
|  | 996 | 0.27667 | 0.011528 | 0.0029171 | 5.667e-06 | -1.169 | 841.5506 | 841.5506 | 5.1003 | 0.0029169
|  | 998 | 0.27722 | 0.011551 | 0.0029228 | 5.6663e-06 | -1.1711 | 841.4445 | 841.4445 | 5.0997 | 0.0029226
|  | 1000 | 0.27778 | 0.011574 | 0.0029284 | 5.6656e-06 | -1.1732 | 841.3384 | 841.3384 | 5.099 | 0.0029282
|  | 1002 | 0.27833 | 0.011597 | 0.0029341 | 5.6649e-06 | -1.1754 | 841.2323 | 841.2323 | 5.0984 | 0.0029339
|  | 1004 | 0.27889 | 0.01162 | 0.0029397 | 5.6641e-06 | -1.1775 | 841.1262 | 841.1262 | 5.0977 | 0.0029396
|  | 1006 | 0.27944 | 0.011644 | 0.0029454 | 5.6634e-06 | -1.1796 | 841.0202 | 841.0202 | 5.0971 | 0.0029452
|  | 1008 | 0.28 | 0.011667 | 0.0029511 | 5.6627e-06 | -1.1817 | 840.9143 | 840.9143 | 5.0965 | 0.0029509
|  | 1010 | 0.28056 | 0.01169 | 0.0029567 | 5.662e-06 | -1.1838 | 840.8083 | 840.8083 | 5.0958 | 0.0029565
|  | 1012 | 0.28111 | 0.011713 | 0.0029624 | 5.6613e-06 | -1.186 | 840.7025 | 840.7025 | 5.0952 | 0.0029622
|  | 1014 | 0.28167 | 0.011736 | 0.0029681 | 5.6606e-06 | -1.1881 | 840.5966 | 840.5966 | 5.0945 | 0.0029679
|  | 1016 | 0.28222 | 0.011759 | 0.0029737 | 5.6599e-06 | -1.1902 | 840.4908 | 840.4908 | 5.0939 | 0.0029735
|  | 1018 | 0.28278 | 0.011782 | 0.0029794 | 5.6592e-06 | -1.1923 | 840.3851 | 840.3851 | 5.0932 | 0.0029792
|  | 1020 | 0.28333 | 0.011806 | 0.002985 | 5.6584e-06 | -1.1944 | 840.2793 | 840.2793 | 5.0926 | 0.0029848
|  | 1022 | 0.28389 | 0.011829 | 0.0029907 | 5.6577e-06 | -1.1965 | 840.1737 | 840.1737 | 5.092 | 0.0029905
|  | 1024 | 0.28444 | 0.011852 | 0.0029964 | 5.657e-06 | -1.1986 | 840.068 | 840.068 | 5.0913 | 0.0029962
|  | 1026 | 0.285 | 0.011875 | 0.003002 | 5.6563e-06 | -1.2008 | 839.9624 | 839.9624 | 5.0907 | 0.0030018
|  | 1028 | 0.28556 | 0.011898 | 0.0030077 | 5.6556e-06 | -1.2029 | 839.8569 | 839.8569 | 5.09 | 0.0030075
|  | 1030 | 0.28611 | 0.011921 | 0.0030133 | 5.6549e-06 | -1.205 | 839.7513 | 839.7513 | 5.0894 | 0.0030131
|  | 1032 | 0.28667 | 0.011944 | 0.003019 | 5.6542e-06 | -1.2071 | 839.6459 | 839.6459 | 5.0888 | 0.0030188
|  | 1034 | 0.28722 | 0.011968 | 0.0030246 | 5.6535e-06 | -1.2092 | 839.5404 | 839.5404 | 5.0881 | 0.0030244
|  | 1036 | 0.28778 | 0.011991 | 0.0030303 | 5.6528e-06 | -1.2113 | 839.435 | 839.435 | 5.0875 | 0.0030301
|  | 1038 | 0.28833 | 0.012014 | 0.0030359 | 5.6521e-06 | -1.2134 | 839.3296 | 839.3296 | 5.0868 | 0.0030357
|  | 1040 | 0.28889 | 0.012037 | 0.0030416 | 5.6513e-06 | -1.2155 | 839.2243 | 839.2243 | 5.0862 | 0.0030414
|  | 1042 | 0.28944 | 0.01206 | 0.0030472 | 5.6506e-06 | -1.2176 | 839.119 | 839.119 | 5.0856 | 0.003047
|  | 1044 | 0.29 | 0.012083 | 0.0030529 | 5.6499e-06 | -1.2197 | 839.0138 | 839.0138 | 5.0849 | 0.0030527
|  | 1046 | 0.29056 | 0.012106 | 0.0030585 | 5.6492e-06 | -1.2218 | 838.9086 | 838.9086 | 5.0843 | 0.0030583
|  | 1048 | 0.29111 | 0.01213 | 0.0030642 | 5.6485e-06 | -1.2239 | 838.8034 | 838.8034 | 5.0837 | 0.003064
|  | 1050 | 0.29167 | 0.012153 | 0.0030698 | 5.6478e-06 | -1.226 | 838.6983 | 838.6983 | 5.083 | 0.0030696
|  | 1052 | 0.29222 | 0.012176 | 0.0030755 | 5.6471e-06 | -1.2281 | 838.5932 | 838.5932 | 5.0824 | 0.0030753
|  | 1054 | 0.29278 | 0.012199 | 0.0030811 | 5.6464e-06 | -1.2302 | 838.4882 | 838.4882 | 5.0817 | 0.0030809
|  | 1056 | 0.29333 | 0.012222 | 0.0030868 | 5.6457e-06 | -1.2323 | 838.3832 | 838.3832 | 5.0811 | 0.0030866
|  | 1058 | 0.29389 | 0.012245 | 0.0030924 | 5.645e-06 | -1.2344 | 838.2782 | 838.2782 | 5.0805 | 0.0030922
|  | 1060 | 0.29444 | 0.012269 | 0.0030981 | 5.6443e-06 | -1.2365 | 838.1733 | 838.1733 | 5.0798 | 0.0030979
|  | 1062 | 0.295 | 0.012292 | 0.0031037 | 5.6436e-06 | -1.2386 | 838.0684 | 838.0684 | 5.0792 | 0.0031035
|  | 1064 | 0.29556 | 0.012315 | 0.0031094 | 5.6429e-06 | -1.2407 | 837.9635 | 837.9635 | 5.0786 | 0.0031092
|  | 1066 | 0.29611 | 0.012338 | 0.003115 | 5.6421e-06 | -1.2428 | 837.8587 | 837.8587 | 5.0779 | 0.0031148
|  | 1068 | 0.29667 | 0.012361 | 0.0031206 | 5.6414e-06 | -1.2449 | 837.7539 | 837.7539 | 5.0773 | 0.0031204
|  | 1070 | 0.29722 | 0.012384 | 0.0031263 | 5.6407e-06 | -1.247 | 837.6492 | 837.6492 | 5.0767 | 0.0031261
|  | 1072 | 0.29778 | 0.012407 | 0.0031319 | 5.64e-06 | -1.2491 | 837.5445 | 837.5445 | 5.076 | 0.0031317
|  | 1074 | 0.29833 | 0.012431 | 0.0031376 | 5.6393e-06 | -1.2512 | 837.4399 | 837.4399 | 5.0754 | 0.0031374
|  | 1076 | 0.29889 | 0.012454 | 0.0031432 | 5.6386e-06 | -1.2533 | 837.3353 | 837.3353 | 5.0748 | 0.003143
|  | 1078 | 0.29944 | 0.012477 | 0.0031488 | 5.6379e-06 | -1.2554 | 837.2307 | 837.2307 | 5.0741 | 0.0031486
|  | 1080 | 0.3 | 0.0125 | 0.0031545 | 5.6372e-06 | -1.2575 | 837.1261 | 837.1261 | 5.0735 | 0.0031543
|  | 1082 | 0.30056 | 0.012523 | 0.0031601 | 5.6365e-06 | -1.2596 | 837.0216 | 837.0216 | 5.0729 | 0.0031599
|  | 1084 | 0.30111 | 0.012546 | 0.0031658 | 5.6358e-06 | -1.2617 | 836.9172 | 836.9172 | 5.0722 | 0.0031656
|  | 1086 | 0.30167 | 0.012569 | 0.0031714 | 5.6351e-06 | -1.2637 | 836.8128 | 836.8128 | 5.0716 | 0.0031712
|  | 1088 | 0.30222 | 0.012593 | 0.003177 | 5.6344e-06 | -1.2658 | 836.7084 | 836.7084 | 5.071 | 0.0031768
|  | 1090 | 0.30278 | 0.012616 | 0.0031827 | 5.6337e-06 | -1.2679 | 836.6041 | 836.6041 | 5.0703 | 0.0031825
|  | 1092 | 0.30333 | 0.012639 | 0.0031883 | 5.633e-06 | -1.27 | 836.4998 | 836.4998 | 5.0697 | 0.0031881
|  | 1094 | 0.30389 | 0.012662 | 0.0031939 | 5.6323e-06 | -1.2721 | 836.3955 | 836.3955 | 5.0691 | 0.0031937
|  | 1096 | 0.30444 | 0.012685 | 0.0031996 | 5.6316e-06 | -1.2742 | 836.2913 | 836.2913 | 5.0684 | 0.0031994
|  | 1098 | 0.305 | 0.012708 | 0.0032052 | 5.6309e-06 | -1.2763 | 836.1871 | 836.1871 | 5.0678 | 0.003205
|  | 1100 | 0.30556 | 0.012731 | 0.0032108 | 5.6302e-06 | -1.2783 | 836.0829 | 836.0829 | 5.0672 | 0.0032106
|  | 1102 | 0.30611 | 0.012755 | 0.0032165 | 5.6295e-06 | -1.2804 | 835.9788 | 835.9788 | 5.0665 | 0.0032162
|  | 1104 | 0.30667 | 0.012778 | 0.0032221 | 5.6288e-06 | -1.2825 | 835.8748 | 835.8748 | 5.0659 | 0.0032219
|  | 1106 | 0.30722 | 0.012801 | 0.0032277 | 5.6281e-06 | -1.2846 | 835.7707 | 835.7707 | 5.0653 | 0.0032275
|  | 1108 | 0.30778 | 0.012824 | 0.0032333 | 5.6274e-06 | -1.2867 | 835.6667 | 835.6667 | 5.0646 | 0.0032331
|  | 1110 | 0.30833 | 0.012847 | 0.003239 | 5.6267e-06 | -1.2887 | 835.5628 | 835.5628 | 5.064 | 0.0032388
|  | 1112 | 0.30889 | 0.01287 | 0.0032446 | 5.626e-06 | -1.2908 | 835.4589 | 835.4589 | 5.0634 | 0.0032444
|  | 1114 | 0.30944 | 0.012894 | 0.0032502 | 5.6253e-06 | -1.2929 | 835.355 | 835.355 | 5.0628 | 0.00325
|  | 1116 | 0.31 | 0.012917 | 0.0032558 | 5.6246e-06 | -1.295 | 835.2512 | 835.2512 | 5.0621 | 0.0032556
|  | 1118 | 0.31056 | 0.01294 | 0.0032615 | 5.6239e-06 | -1.2971 | 835.1474 | 835.1474 | 5.0615 | 0.0032613
|  | 1120 | 0.31111 | 0.012963 | 0.0032671 | 5.6232e-06 | -1.2991 | 835.0436 | 835.0436 | 5.0609 | 0.0032669
|  | 1122 | 0.31167 | 0.012986 | 0.0032727 | 5.6225e-06 | -1.3012 | 834.9399 | 834.9399 | 5.0602 | 0.0032725
|  | 1124 | 0.31222 | 0.013009 | 0.0032783 | 5.6218e-06 | -1.3033 | 834.8362 | 834.8362 | 5.0596 | 0.0032781
|  | 1126 | 0.31278 | 0.013032 | 0.003284 | 5.6211e-06 | -1.3053 | 834.7326 | 834.7326 | 5.059 | 0.0032838
|  | 1128 | 0.31333 | 0.013056 | 0.0032896 | 5.6204e-06 | -1.3074 | 834.629 | 834.629 | 5.0584 | 0.0032894
|  | 1130 | 0.31389 | 0.013079 | 0.0032952 | 5.6197e-06 | -1.3095 | 834.5254 | 834.5254 | 5.0577 | 0.003295
|  | 1132 | 0.31444 | 0.013102 | 0.0033008 | 5.619e-06 | -1.3116 | 834.4219 | 834.4219 | 5.0571 | 0.0033006
|  | 1134 | 0.315 | 0.013125 | 0.0033064 | 5.6183e-06 | -1.3136 | 834.3184 | 834.3184 | 5.0565 | 0.0033062
|  | 1136 | 0.31556 | 0.013148 | 0.0033121 | 5.6176e-06 | -1.3157 | 834.215 | 834.215 | 5.0558 | 0.0033118
|  | 1138 | 0.31611 | 0.013171 | 0.0033177 | 5.6169e-06 | -1.3178 | 834.1116 | 834.1116 | 5.0552 | 0.0033175
|  | 1140 | 0.31667 | 0.013194 | 0.0033233 | 5.6162e-06 | -1.3198 | 834.0082 | 834.0082 | 5.0546 | 0.0033231
|  | 1142 | 0.31722 | 0.013218 | 0.0033289 | 5.6155e-06 | -1.3219 | 833.9048 | 833.9048 | 5.054 | 0.0033287
|  | 1144 | 0.31778 | 0.013241 | 0.0033345 | 5.6148e-06 | -1.324 | 833.8016 | 833.8016 | 5.0533 | 0.0033343
|  | 1146 | 0.31833 | 0.013264 | 0.0033401 | 5.6141e-06 | -1.326 | 833.6983 | 833.6983 | 5.0527 | 0.0033399
|  | 1148 | 0.31889 | 0.013287 | 0.0033458 | 5.6134e-06 | -1.3281 | 833.5951 | 833.5951 | 5.0521 | 0.0033455
|  | 1150 | 0.31944 | 0.01331 | 0.0033514 | 5.6127e-06 | -1.3302 | 833.4919 | 833.4919 | 5.0515 | 0.0033512
|  | 1152 | 0.32 | 0.013333 | 0.003357 | 5.612e-06 | -1.3322 | 833.3888 | 833.3888 | 5.0508 | 0.0033568
|  | 1154 | 0.32056 | 0.013356 | 0.0033626 | 5.6114e-06 | -1.3343 | 833.2857 | 833.2857 | 5.0502 | 0.0033624
|  | 1156 | 0.32111 | 0.01338 | 0.0033682 | 5.6107e-06 | -1.3363 | 833.1826 | 833.1826 | 5.0496 | 0.003368
|  | 1158 | 0.32167 | 0.013403 | 0.0033738 | 5.61e-06 | -1.3384 | 833.0796 | 833.0796 | 5.049 | 0.0033736
|  | 1160 | 0.32222 | 0.013426 | 0.0033794 | 5.6093e-06 | -1.3405 | 832.9766 | 832.9766 | 5.0483 | 0.0033792
|  | 1162 | 0.32278 | 0.013449 | 0.003385 | 5.6086e-06 | -1.3425 | 832.8736 | 832.8736 | 5.0477 | 0.0033848
|  | 1164 | 0.32333 | 0.013472 | 0.0033906 | 5.6079e-06 | -1.3446 | 832.7707 | 832.7707 | 5.0471 | 0.0033904
|  | 1166 | 0.32389 | 0.013495 | 0.0033963 | 5.6072e-06 | -1.3466 | 832.6678 | 832.6678 | 5.0465 | 0.003396
|  | 1168 | 0.32444 | 0.013519 | 0.0034019 | 5.6065e-06 | -1.3487 | 832.565 | 832.565 | 5.0458 | 0.0034016
|  | 1170 | 0.325 | 0.013542 | 0.0034075 | 5.6058e-06 | -1.3508 | 832.4622 | 832.4622 | 5.0452 | 0.0034072
|  | 1172 | 0.32556 | 0.013565 | 0.0034131 | 5.6051e-06 | -1.3528 | 832.3594 | 832.3594 | 5.0446 | 0.0034129
|  | 1174 | 0.32611 | 0.013588 | 0.0034187 | 5.6044e-06 | -1.3549 | 832.2567 | 832.2567 | 5.044 | 0.0034185
|  | 1176 | 0.32667 | 0.013611 | 0.0034243 | 5.6037e-06 | -1.3569 | 832.154 | 832.154 | 5.0434 | 0.0034241
|  | 1178 | 0.32722 | 0.013634 | 0.0034299 | 5.603e-06 | -1.359 | 832.0514 | 832.0514 | 5.0427 | 0.0034297
|  | 1180 | 0.32778 | 0.013657 | 0.0034355 | 5.6023e-06 | -1.361 | 831.9488 | 831.9488 | 5.0421 | 0.0034353
|  | 1182 | 0.32833 | 0.013681 | 0.0034411 | 5.6017e-06 | -1.3631 | 831.8462 | 831.8462 | 5.0415 | 0.0034409
|  | 1184 | 0.32889 | 0.013704 | 0.0034467 | 5.601e-06 | -1.3651 | 831.7437 | 831.7437 | 5.0409 | 0.0034465
|  | 1186 | 0.32944 | 0.013727 | 0.0034523 | 5.6003e-06 | -1.3672 | 831.6412 | 831.6412 | 5.0402 | 0.0034521
|  | 1188 | 0.33 | 0.01375 | 0.0034579 | 5.5996e-06 | -1.3692 | 831.5387 | 831.5387 | 5.0396 | 0.0034577
|  | 1190 | 0.33056 | 0.013773 | 0.0034635 | 5.5989e-06 | -1.3713 | 831.4363 | 831.4363 | 5.039 | 0.0034633
|  | 1192 | 0.33111 | 0.013796 | 0.0034691 | 5.5982e-06 | -1.3733 | 831.3339 | 831.3339 | 5.0384 | 0.0034689
|  | 1194 | 0.33167 | 0.013819 | 0.0034747 | 5.5975e-06 | -1.3754 | 831.2316 | 831.2316 | 5.0378 | 0.0034745
|  | 1196 | 0.33222 | 0.013843 | 0.0034803 | 5.5968e-06 | -1.3774 | 831.1293 | 831.1293 | 5.0371 | 0.0034801
|  | 1198 | 0.33278 | 0.013866 | 0.0034859 | 5.5961e-06 | -1.3795 | 831.027 | 831.027 | 5.0365 | 0.0034857
|  | 1200 | 0.33333 | 0.013889 | 0.0034915 | 5.5955e-06 | -1.3815 | 830.9248 | 830.9248 | 5.0359 | 0.0034913
|  | 1202 | 0.33389 | 0.013912 | 0.0034971 | 5.5948e-06 | -1.3835 | 830.8226 | 830.8226 | 5.0353 | 0.0034969
|  | 1204 | 0.33444 | 0.013935 | 0.0035027 | 5.5941e-06 | -1.3856 | 830.7205 | 830.7205 | 5.0347 | 0.0035024
|  | 1206 | 0.335 | 0.013958 | 0.0035083 | 5.5934e-06 | -1.3876 | 830.6183 | 830.6183 | 5.0341 | 0.003508
|  | 1208 | 0.33556 | 0.013981 | 0.0035139 | 5.5927e-06 | -1.3897 | 830.5163 | 830.5163 | 5.0334 | 0.0035136
|  | 1210 | 0.33611 | 0.014005 | 0.0035195 | 5.592e-06 | -1.3917 | 830.4142 | 830.4142 | 5.0328 | 0.0035192
|  | 1212 | 0.33667 | 0.014028 | 0.003525 | 5.5913e-06 | -1.3938 | 830.3122 | 830.3122 | 5.0322 | 0.0035248
|  | 1214 | 0.33722 | 0.014051 | 0.0035306 | 5.5906e-06 | -1.3958 | 830.2103 | 830.2103 | 5.0316 | 0.0035304
|  | 1216 | 0.33778 | 0.014074 | 0.0035362 | 5.59e-06 | -1.3978 | 830.1083 | 830.1083 | 5.031 | 0.003536
|  | 1218 | 0.33833 | 0.014097 | 0.0035418 | 5.5893e-06 | -1.3999 | 830.0064 | 830.0064 | 5.0303 | 0.0035416
|  | 1220 | 0.33889 | 0.01412 | 0.0035474 | 5.5886e-06 | -1.4019 | 829.9046 | 829.9046 | 5.0297 | 0.0035472
|  | 1222 | 0.33944 | 0.014144 | 0.003553 | 5.5879e-06 | -1.4039 | 829.8028 | 829.8028 | 5.0291 | 0.0035528
|  | 1224 | 0.34 | 0.014167 | 0.0035586 | 5.5872e-06 | -1.406 | 829.701 | 829.701 | 5.0285 | 0.0035584
|  | 1226 | 0.34056 | 0.01419 | 0.0035642 | 5.5865e-06 | -1.408 | 829.5992 | 829.5992 | 5.0279 | 0.0035639
|  | 1228 | 0.34111 | 0.014213 | 0.0035698 | 5.5858e-06 | -1.41 | 829.4975 | 829.4975 | 5.0273 | 0.0035695
|  | 1230 | 0.34167 | 0.014236 | 0.0035753 | 5.5852e-06 | -1.4121 | 829.3959 | 829.3959 | 5.0266 | 0.0035751
|  | 1232 | 0.34222 | 0.014259 | 0.0035809 | 5.5845e-06 | -1.4141 | 829.2943 | 829.2943 | 5.026 | 0.0035807
|  | 1234 | 0.34278 | 0.014282 | 0.0035865 | 5.5838e-06 | -1.4161 | 829.1927 | 829.1927 | 5.0254 | 0.0035863
|  | 1236 | 0.34333 | 0.014306 | 0.0035921 | 5.5831e-06 | -1.4182 | 829.0911 | 829.0911 | 5.0248 | 0.0035919
|  | 1238 | 0.34389 | 0.014329 | 0.0035977 | 5.5824e-06 | -1.4202 | 828.9896 | 828.9896 | 5.0242 | 0.0035974
|  | 1240 | 0.34444 | 0.014352 | 0.0036033 | 5.5817e-06 | -1.4222 | 828.8881 | 828.8881 | 5.0236 | 0.003603
|  | 1242 | 0.345 | 0.014375 | 0.0036088 | 5.5811e-06 | -1.4243 | 828.7867 | 828.7867 | 5.0229 | 0.0036086
|  | 1244 | 0.34556 | 0.014398 | 0.0036144 | 5.5804e-06 | -1.4263 | 828.6853 | 828.6853 | 5.0223 | 0.0036142
|  | 1246 | 0.34611 | 0.014421 | 0.00362 | 5.5797e-06 | -1.4283 | 828.5839 | 828.5839 | 5.0217 | 0.0036198
|  | 1248 | 0.34667 | 0.014444 | 0.0036256 | 5.579e-06 | -1.4303 | 828.4826 | 828.4826 | 5.0211 | 0.0036254
|  | 1250 | 0.34722 | 0.014468 | 0.0036312 | 5.5783e-06 | -1.4324 | 828.3813 | 828.3813 | 5.0205 | 0.0036309
|  | 1252 | 0.34778 | 0.014491 | 0.0036367 | 5.5776e-06 | -1.4344 | 828.28 | 828.28 | 5.0199 | 0.0036365
|  | 1254 | 0.34833 | 0.014514 | 0.0036423 | 5.577e-06 | -1.4364 | 828.1788 | 828.1788 | 5.0193 | 0.0036421
|  | 1256 | 0.34889 | 0.014537 | 0.0036479 | 5.5763e-06 | -1.4384 | 828.0776 | 828.0776 | 5.0187 | 0.0036477
|  | 1258 | 0.34944 | 0.01456 | 0.0036535 | 5.5756e-06 | -1.4405 | 827.9765 | 827.9765 | 5.018 | 0.0036532
|  | 1260 | 0.35 | 0.014583 | 0.003659 | 5.5749e-06 | -1.4425 | 827.8754 | 827.8754 | 5.0174 | 0.0036588
|  | 1262 | 0.35056 | 0.014606 | 0.0036646 | 5.5742e-06 | -1.4445 | 827.7743 | 827.7743 | 5.0168 | 0.0036644
|  | 1264 | 0.35111 | 0.01463 | 0.0036702 | 5.5736e-06 | -1.4465 | 827.6733 | 827.6733 | 5.0162 | 0.00367
|  | 1266 | 0.35167 | 0.014653 | 0.0036758 | 5.5729e-06 | -1.4486 | 827.5723 | 827.5723 | 5.0156 | 0.0036755
|  | 1268 | 0.35222 | 0.014676 | 0.0036813 | 5.5722e-06 | -1.4506 | 827.4713 | 827.4713 | 5.015 | 0.0036811
|  | 1270 | 0.35278 | 0.014699 | 0.0036869 | 5.5715e-06 | -1.4526 | 827.3704 | 827.3704 | 5.0144 | 0.0036867
|  | 1272 | 0.35333 | 0.014722 | 0.0036925 | 5.5708e-06 | -1.4546 | 827.2695 | 827.2695 | 5.0138 | 0.0036923
|  | 1274 | 0.35389 | 0.014745 | 0.0036981 | 5.5702e-06 | -1.4566 | 827.1687 | 827.1687 | 5.0131 | 0.0036978
|  | 1276 | 0.35444 | 0.014769 | 0.0037036 | 5.5695e-06 | -1.4586 | 827.0678 | 827.0678 | 5.0125 | 0.0037034
|  | 1278 | 0.355 | 0.014792 | 0.0037092 | 5.5688e-06 | -1.4607 | 826.9671 | 826.9671 | 5.0119 | 0.003709
|  | 1280 | 0.35556 | 0.014815 | 0.0037148 | 5.5681e-06 | -1.4627 | 826.8663 | 826.8663 | 5.0113 | 0.0037145
|  | 1282 | 0.35611 | 0.014838 | 0.0037203 | 5.5674e-06 | -1.4647 | 826.7656 | 826.7656 | 5.0107 | 0.0037201
|  | 1284 | 0.35667 | 0.014861 | 0.0037259 | 5.5668e-06 | -1.4667 | 826.665 | 826.665 | 5.0101 | 0.0037257
|  | 1286 | 0.35722 | 0.014884 | 0.0037315 | 5.5661e-06 | -1.4687 | 826.5643 | 826.5643 | 5.0095 | 0.0037312
|  | 1288 | 0.35778 | 0.014907 | 0.003737 | 5.5654e-06 | -1.4707 | 826.4637 | 826.4637 | 5.0089 | 0.0037368
|  | 1290 | 0.35833 | 0.014931 | 0.0037426 | 5.5647e-06 | -1.4727 | 826.3632 | 826.3632 | 5.0083 | 0.0037424
|  | 1292 | 0.35889 | 0.014954 | 0.0037482 | 5.5641e-06 | -1.4747 | 826.2627 | 826.2627 | 5.0077 | 0.0037479
|  | 1294 | 0.35944 | 0.014977 | 0.0037537 | 5.5634e-06 | -1.4768 | 826.1622 | 826.1622 | 5.007 | 0.0037535
|  | 1296 | 0.36 | 0.015 | 0.0037593 | 5.5627e-06 | -1.4788 | 826.0617 | 826.0617 | 5.0064 | 0.0037591
|  | 1298 | 0.36056 | 0.015023 | 0.0037649 | 5.562e-06 | -1.4808 | 825.9613 | 825.9613 | 5.0058 | 0.0037646
|  | 1300 | 0.36111 | 0.015046 | 0.0037704 | 5.5614e-06 | -1.4828 | 825.861 | 825.861 | 5.0052 | 0.0037702
|  | 1302 | 0.36167 | 0.015069 | 0.003776 | 5.5607e-06 | -1.4848 | 825.7606 | 825.7606 | 5.0046 | 0.0037757
|  | 1304 | 0.36222 | 0.015093 | 0.0037815 | 5.56e-06 | -1.4868 | 825.6603 | 825.6603 | 5.004 | 0.0037813
|  | 1306 | 0.36278 | 0.015116 | 0.0037871 | 5.5593e-06 | -1.4888 | 825.5601 | 825.5601 | 5.0034 | 0.0037869
|  | 1308 | 0.36333 | 0.015139 | 0.0037927 | 5.5587e-06 | -1.4908 | 825.4598 | 825.4598 | 5.0028 | 0.0037924
|  | 1310 | 0.36389 | 0.015162 | 0.0037982 | 5.558e-06 | -1.4928 | 825.3597 | 825.3597 | 5.0022 | 0.003798
|  | 1312 | 0.36444 | 0.015185 | 0.0038038 | 5.5573e-06 | -1.4948 | 825.2595 | 825.2595 | 5.0016 | 0.0038035
|  | 1314 | 0.365 | 0.015208 | 0.0038093 | 5.5566e-06 | -1.4968 | 825.1594 | 825.1594 | 5.001 | 0.0038091
|  | 1316 | 0.36556 | 0.015231 | 0.0038149 | 5.556e-06 | -1.4988 | 825.0593 | 825.0593 | 5.0004 | 0.0038146
|  | 1318 | 0.36611 | 0.015255 | 0.0038204 | 5.5553e-06 | -1.5008 | 824.9593 | 824.9593 | 4.9998 | 0.0038202
|  | 1320 | 0.36667 | 0.015278 | 0.003826 | 5.5546e-06 | -1.5028 | 824.8593 | 824.8593 | 4.9991 | 0.0038258
|  | 1322 | 0.36722 | 0.015301 | 0.0038316 | 5.5539e-06 | -1.5048 | 824.7593 | 824.7593 | 4.9985 | 0.0038313
|  | 1324 | 0.36778 | 0.015324 | 0.0038371 | 5.5533e-06 | -1.5068 | 824.6594 | 824.6594 | 4.9979 | 0.0038369
|  | 1326 | 0.36833 | 0.015347 | 0.0038427 | 5.5526e-06 | -1.5088 | 824.5595 | 824.5595 | 4.9973 | 0.0038424
|  | 1328 | 0.36889 | 0.01537 | 0.0038482 | 5.5519e-06 | -1.5108 | 824.4596 | 824.4596 | 4.9967 | 0.003848
|  | 1330 | 0.36944 | 0.015394 | 0.0038538 | 5.5512e-06 | -1.5128 | 824.3598 | 824.3598 | 4.9961 | 0.0038535
|  | 1332 | 0.37 | 0.015417 | 0.0038593 | 5.5506e-06 | -1.5148 | 824.26 | 824.26 | 4.9955 | 0.0038591
|  | 1334 | 0.37056 | 0.01544 | 0.0038649 | 5.5499e-06 | -1.5168 | 824.1602 | 824.1602 | 4.9949 | 0.0038646
|  | 1336 | 0.37111 | 0.015463 | 0.0038704 | 5.5492e-06 | -1.5188 | 824.0605 | 824.0605 | 4.9943 | 0.0038702
|  | 1338 | 0.37167 | 0.015486 | 0.003876 | 5.5486e-06 | -1.5208 | 823.9608 | 823.9608 | 4.9937 | 0.0038757
|  | 1340 | 0.37222 | 0.015509 | 0.0038815 | 5.5479e-06 | -1.5228 | 823.8612 | 823.8612 | 4.9931 | 0.0038813
|  | 1342 | 0.37278 | 0.015532 | 0.0038871 | 5.5472e-06 | -1.5248 | 823.7616 | 823.7616 | 4.9925 | 0.0038868
|  | 1344 | 0.37333 | 0.015556 | 0.0038926 | 5.5465e-06 | -1.5268 | 823.662 | 823.662 | 4.9919 | 0.0038924
|  | 1346 | 0.37389 | 0.015579 | 0.0038982 | 5.5459e-06 | -1.5288 | 823.5625 | 823.5625 | 4.9913 | 0.0038979
|  | 1348 | 0.37444 | 0.015602 | 0.0039037 | 5.5452e-06 | -1.5307 | 823.463 | 823.463 | 4.9907 | 0.0039035
|  | 1350 | 0.375 | 0.015625 | 0.0039092 | 5.5445e-06 | -1.5327 | 823.3635 | 823.3635 | 4.9901 | 0.003909
|  | 1352 | 0.37556 | 0.015648 | 0.0039148 | 5.5439e-06 | -1.5347 | 823.2641 | 823.2641 | 4.9895 | 0.0039145
|  | 1354 | 0.37611 | 0.015671 | 0.0039203 | 5.5432e-06 | -1.5367 | 823.1647 | 823.1647 | 4.9889 | 0.0039201
|  | 1356 | 0.37667 | 0.015694 | 0.0039259 | 5.5425e-06 | -1.5387 | 823.0654 | 823.0654 | 4.9883 | 0.0039256
|  | 1358 | 0.37722 | 0.015718 | 0.0039314 | 5.5419e-06 | -1.5407 | 822.966 | 822.966 | 4.9877 | 0.0039312
|  | 1360 | 0.37778 | 0.015741 | 0.003937 | 5.5412e-06 | -1.5427 | 822.8668 | 822.8668 | 4.9871 | 0.0039367
|  | 1362 | 0.37833 | 0.015764 | 0.0039425 | 5.5405e-06 | -1.5446 | 822.7675 | 822.7675 | 4.9865 | 0.0039423
|  | 1364 | 0.37889 | 0.015787 | 0.003948 | 5.5399e-06 | -1.5466 | 822.6683 | 822.6683 | 4.9859 | 0.0039478
|  | 1366 | 0.37944 | 0.01581 | 0.0039536 | 5.5392e-06 | -1.5486 | 822.5691 | 822.5691 | 4.9853 | 0.0039533
|  | 1368 | 0.38 | 0.015833 | 0.0039591 | 5.5385e-06 | -1.5506 | 822.47 | 822.47 | 4.9847 | 0.0039589
|  | 1370 | 0.38056 | 0.015856 | 0.0039647 | 5.5379e-06 | -1.5526 | 822.3709 | 822.3709 | 4.9841 | 0.0039644
|  | 1372 | 0.38111 | 0.01588 | 0.0039702 | 5.5372e-06 | -1.5546 | 822.2718 | 822.2718 | 4.9835 | 0.00397
|  | 1374 | 0.38167 | 0.015903 | 0.0039757 | 5.5365e-06 | -1.5565 | 822.1728 | 822.1728 | 4.9829 | 0.0039755
|  | 1376 | 0.38222 | 0.015926 | 0.0039813 | 5.5359e-06 | -1.5585 | 822.0738 | 822.0738 | 4.9823 | 0.003981
|  | 1378 | 0.38278 | 0.015949 | 0.0039868 | 5.5352e-06 | -1.5605 | 821.9748 | 821.9748 | 4.9817 | 0.0039866
|  | 1380 | 0.38333 | 0.015972 | 0.0039923 | 5.5345e-06 | -1.5625 | 821.8759 | 821.8759 | 4.9811 | 0.0039921
|  | 1382 | 0.38389 | 0.015995 | 0.0039979 | 5.5339e-06 | -1.5645 | 821.777 | 821.777 | 4.9805 | 0.0039976
|  | 1384 | 0.38444 | 0.016019 | 0.0040034 | 5.5332e-06 | -1.5664 | 821.6782 | 821.6782 | 4.9799 | 0.0040032
|  | 1386 | 0.385 | 0.016042 | 0.0040089 | 5.5325e-06 | -1.5684 | 821.5793 | 821.5793 | 4.9793 | 0.0040087
|  | 1388 | 0.38556 | 0.016065 | 0.0040145 | 5.5319e-06 | -1.5704 | 821.4806 | 821.4806 | 4.9787 | 0.0040142
|  | 1390 | 0.38611 | 0.016088 | 0.00402 | 5.5312e-06 | -1.5724 | 821.3818 | 821.3818 | 4.9781 | 0.0040198
|  | 1392 | 0.38667 | 0.016111 | 0.0040255 | 5.5305e-06 | -1.5743 | 821.2831 | 821.2831 | 4.9775 | 0.0040253
|  | 1394 | 0.38722 | 0.016134 | 0.0040311 | 5.5299e-06 | -1.5763 | 821.1844 | 821.1844 | 4.9769 | 0.0040308
|  | 1396 | 0.38778 | 0.016157 | 0.0040366 | 5.5292e-06 | -1.5783 | 821.0858 | 821.0858 | 4.9763 | 0.0040363
|  | 1398 | 0.38833 | 0.016181 | 0.0040421 | 5.5285e-06 | -1.5803 | 820.9872 | 820.9872 | 4.9757 | 0.0040419
|  | 1400 | 0.38889 | 0.016204 | 0.0040477 | 5.5279e-06 | -1.5822 | 820.8886 | 820.8886 | 4.9751 | 0.0040474
|  | 1402 | 0.38944 | 0.016227 | 0.0040532 | 5.5272e-06 | -1.5842 | 820.7901 | 820.7901 | 4.9745 | 0.0040529
|  | 1404 | 0.39 | 0.01625 | 0.0040587 | 5.5265e-06 | -1.5862 | 820.6916 | 820.6916 | 4.9739 | 0.0040585
|  | 1406 | 0.39056 | 0.016273 | 0.0040642 | 5.5259e-06 | -1.5881 | 820.5931 | 820.5931 | 4.9733 | 0.004064
|  | 1408 | 0.39111 | 0.016296 | 0.0040698 | 5.5252e-06 | -1.5901 | 820.4947 | 820.4947 | 4.9727 | 0.0040695
|  | 1410 | 0.39167 | 0.016319 | 0.0040753 | 5.5246e-06 | -1.5921 | 820.3963 | 820.3963 | 4.9721 | 0.004075
|  | 1412 | 0.39222 | 0.016343 | 0.0040808 | 5.5239e-06 | -1.594 | 820.2979 | 820.2979 | 4.9715 | 0.0040806
|  | 1414 | 0.39278 | 0.016366 | 0.0040863 | 5.5232e-06 | -1.596 | 820.1996 | 820.1996 | 4.9709 | 0.0040861
|  | 1416 | 0.39333 | 0.016389 | 0.0040919 | 5.5226e-06 | -1.598 | 820.1013 | 820.1013 | 4.9703 | 0.0040916
|  | 1418 | 0.39389 | 0.016412 | 0.0040974 | 5.5219e-06 | -1.5999 | 820.0031 | 820.0031 | 4.9697 | 0.0040971
|  | 1420 | 0.39444 | 0.016435 | 0.0041029 | 5.5212e-06 | -1.6019 | 819.9049 | 819.9049 | 4.9691 | 0.0041027
|  | 1422 | 0.395 | 0.016458 | 0.0041084 | 5.5206e-06 | -1.6039 | 819.8067 | 819.8067 | 4.9685 | 0.0041082
|  | 1424 | 0.39556 | 0.016481 | 0.004114 | 5.5199e-06 | -1.6058 | 819.7085 | 819.7085 | 4.9679 | 0.0041137
|  | 1426 | 0.39611 | 0.016505 | 0.0041195 | 5.5193e-06 | -1.6078 | 819.6104 | 819.6104 | 4.9673 | 0.0041192
|  | 1428 | 0.39667 | 0.016528 | 0.004125 | 5.5186e-06 | -1.6098 | 819.5124 | 819.5124 | 4.9667 | 0.0041247
|  | 1430 | 0.39722 | 0.016551 | 0.0041305 | 5.5179e-06 | -1.6117 | 819.4143 | 819.4143 | 4.9661 | 0.0041303
|  | 1432 | 0.39778 | 0.016574 | 0.004136 | 5.5173e-06 | -1.6137 | 819.3163 | 819.3163 | 4.9656 | 0.0041358
|  | 1434 | 0.39833 | 0.016597 | 0.0041415 | 5.5166e-06 | -1.6156 | 819.2184 | 819.2184 | 4.965 | 0.0041413
|  | 1436 | 0.39889 | 0.01662 | 0.0041471 | 5.516e-06 | -1.6176 | 819.1204 | 819.1204 | 4.9644 | 0.0041468
|  | 1438 | 0.39944 | 0.016644 | 0.0041526 | 5.5153e-06 | -1.6195 | 819.0225 | 819.0225 | 4.9638 | 0.0041523
|  | 1440 | 0.4 | 0.016667 | 0.0041581 | 5.5146e-06 | -1.6215 | 818.9247 | 818.9247 | 4.9632 | 0.0041578
|  | 1442 | 0.40056 | 0.01669 | 0.0041636 | 5.514e-06 | -1.6235 | 818.8268 | 818.8268 | 4.9626 | 0.0041633
|  | 1444 | 0.40111 | 0.016713 | 0.0041691 | 5.5133e-06 | -1.6254 | 818.729 | 818.729 | 4.962 | 0.0041689
|  | 1446 | 0.40167 | 0.016736 | 0.0041746 | 5.5127e-06 | -1.6274 | 818.6313 | 818.6313 | 4.9614 | 0.0041744
|  | 1448 | 0.40222 | 0.016759 | 0.0041801 | 5.512e-06 | -1.6293 | 818.5336 | 818.5336 | 4.9608 | 0.0041799
|  | 1450 | 0.40278 | 0.016782 | 0.0041857 | 5.5114e-06 | -1.6313 | 818.4359 | 818.4359 | 4.9602 | 0.0041854
|  | 1452 | 0.40333 | 0.016806 | 0.0041912 | 5.5107e-06 | -1.6332 | 818.3382 | 818.3382 | 4.9596 | 0.0041909
|  | 1454 | 0.40389 | 0.016829 | 0.0041967 | 5.51e-06 | -1.6352 | 818.2406 | 818.2406 | 4.959 | 0.0041964
|  | 1456 | 0.40444 | 0.016852 | 0.0042022 | 5.5094e-06 | -1.6371 | 818.143 | 818.143 | 4.9584 | 0.0042019
|  | 1458 | 0.405 | 0.016875 | 0.0042077 | 5.5087e-06 | -1.6391 | 818.0455 | 818.0455 | 4.9579 | 0.0042074
|  | 1460 | 0.40556 | 0.016898 | 0.0042132 | 5.5081e-06 | -1.641 | 817.948 | 817.948 | 4.9573 | 0.0042129
|  | 1462 | 0.40611 | 0.016921 | 0.0042187 | 5.5074e-06 | -1.643 | 817.8505 | 817.8505 | 4.9567 | 0.0042185
|  | 1464 | 0.40667 | 0.016944 | 0.0042242 | 5.5068e-06 | -1.6449 | 817.753 | 817.753 | 4.9561 | 0.004224
|  | 1466 | 0.40722 | 0.016968 | 0.0042297 | 5.5061e-06 | -1.6469 | 817.6556 | 817.6556 | 4.9555 | 0.0042295
|  | 1468 | 0.40778 | 0.016991 | 0.0042352 | 5.5054e-06 | -1.6488 | 817.5583 | 817.5583 | 4.9549 | 0.004235
|  | 1470 | 0.40833 | 0.017014 | 0.0042407 | 5.5048e-06 | -1.6508 | 817.4609 | 817.4609 | 4.9543 | 0.0042405
|  | 1472 | 0.40889 | 0.017037 | 0.0042462 | 5.5041e-06 | -1.6527 | 817.3636 | 817.3636 | 4.9537 | 0.004246
|  | 1474 | 0.40944 | 0.01706 | 0.0042518 | 5.5035e-06 | -1.6547 | 817.2663 | 817.2663 | 4.9531 | 0.0042515
|  | 1476 | 0.41 | 0.017083 | 0.0042573 | 5.5028e-06 | -1.6566 | 817.1691 | 817.1691 | 4.9525 | 0.004257
|  | 1478 | 0.41056 | 0.017106 | 0.0042628 | 5.5022e-06 | -1.6586 | 817.0719 | 817.0719 | 4.952 | 0.0042625
|  | 1480 | 0.41111 | 0.01713 | 0.0042683 | 5.5015e-06 | -1.6605 | 816.9747 | 816.9747 | 4.9514 | 0.004268
|  | 1482 | 0.41167 | 0.017153 | 0.0042738 | 5.5009e-06 | -1.6624 | 816.8776 | 816.8776 | 4.9508 | 0.0042735
|  | 1484 | 0.41222 | 0.017176 | 0.0042793 | 5.5002e-06 | -1.6644 | 816.7805 | 816.7805 | 4.9502 | 0.004279
|  | 1486 | 0.41278 | 0.017199 | 0.0042848 | 5.4996e-06 | -1.6663 | 816.6835 | 816.6835 | 4.9496 | 0.0042845
|  | 1488 | 0.41333 | 0.017222 | 0.0042903 | 5.4989e-06 | -1.6683 | 816.5864 | 816.5864 | 4.949 | 0.00429
|  | 1490 | 0.41389 | 0.017245 | 0.0042958 | 5.4982e-06 | -1.6702 | 816.4894 | 816.4894 | 4.9484 | 0.0042955
|  | 1492 | 0.41444 | 0.017269 | 0.0043013 | 5.4976e-06 | -1.6722 | 816.3925 | 816.3925 | 4.9478 | 0.004301
|  | 1494 | 0.415 | 0.017292 | 0.0043068 | 5.4969e-06 | -1.6741 | 816.2956 | 816.2956 | 4.9472 | 0.0043065
|  | 1496 | 0.41556 | 0.017315 | 0.0043123 | 5.4963e-06 | -1.676 | 816.1987 | 816.1987 | 4.9467 | 0.004312
|  | 1498 | 0.41611 | 0.017338 | 0.0043178 | 5.4956e-06 | -1.678 | 816.1018 | 816.1018 | 4.9461 | 0.0043175
|  | 1500 | 0.41667 | 0.017361 | 0.0043232 | 5.495e-06 | -1.6799 | 816.005 | 816.005 | 4.9455 | 0.004323
|  | 1502 | 0.41722 | 0.017384 | 0.0043287 | 5.4943e-06 | -1.6818 | 815.9082 | 815.9082 | 4.9449 | 0.0043285
|  | 1504 | 0.41778 | 0.017407 | 0.0043342 | 5.4937e-06 | -1.6838 | 815.8115 | 815.8115 | 4.9443 | 0.004334
|  | 1506 | 0.41833 | 0.017431 | 0.0043397 | 5.493e-06 | -1.6857 | 815.7147 | 815.7147 | 4.9437 | 0.0043395
|  | 1508 | 0.41889 | 0.017454 | 0.0043452 | 5.4924e-06 | -1.6876 | 815.6181 | 815.6181 | 4.9431 | 0.004345
|  | 1510 | 0.41944 | 0.017477 | 0.0043507 | 5.4917e-06 | -1.6896 | 815.5214 | 815.5214 | 4.9426 | 0.0043504
|  | 1512 | 0.42 | 0.0175 | 0.0043562 | 5.4911e-06 | -1.6915 | 815.4248 | 815.4248 | 4.942 | 0.0043559
|  | 1514 | 0.42056 | 0.017523 | 0.0043617 | 5.4904e-06 | -1.6934 | 815.3282 | 815.3282 | 4.9414 | 0.0043614
|  | 1516 | 0.42111 | 0.017546 | 0.0043672 | 5.4898e-06 | -1.6954 | 815.2317 | 815.2317 | 4.9408 | 0.0043669
|  | 1518 | 0.42167 | 0.017569 | 0.0043727 | 5.4891e-06 | -1.6973 | 815.1352 | 815.1352 | 4.9402 | 0.0043724
|  | 1520 | 0.42222 | 0.017593 | 0.0043782 | 5.4885e-06 | -1.6992 | 815.0387 | 815.0387 | 4.9396 | 0.0043779
|  | 1522 | 0.42278 | 0.017616 | 0.0043837 | 5.4878e-06 | -1.7012 | 814.9422 | 814.9422 | 4.939 | 0.0043834
|  | 1524 | 0.42333 | 0.017639 | 0.0043891 | 5.4872e-06 | -1.7031 | 814.8458 | 814.8458 | 4.9385 | 0.0043889
|  | 1526 | 0.42389 | 0.017662 | 0.0043946 | 5.4865e-06 | -1.705 | 814.7495 | 814.7495 | 4.9379 | 0.0043944
|  | 1528 | 0.42444 | 0.017685 | 0.0044001 | 5.4859e-06 | -1.7069 | 814.6531 | 814.6531 | 4.9373 | 0.0043998
|  | 1530 | 0.425 | 0.017708 | 0.0044056 | 5.4852e-06 | -1.7089 | 814.5568 | 814.5568 | 4.9367 | 0.0044053
|  | 1532 | 0.42556 | 0.017731 | 0.0044111 | 5.4846e-06 | -1.7108 | 814.4606 | 814.4606 | 4.9361 | 0.0044108
|  | 1534 | 0.42611 | 0.017755 | 0.0044166 | 5.4839e-06 | -1.7127 | 814.3643 | 814.3643 | 4.9355 | 0.0044163
|  | 1536 | 0.42667 | 0.017778 | 0.0044221 | 5.4833e-06 | -1.7146 | 814.2681 | 814.2681 | 4.935 | 0.0044218
|  | 1538 | 0.42722 | 0.017801 | 0.0044275 | 5.4826e-06 | -1.7166 | 814.1719 | 814.1719 | 4.9344 | 0.0044273
|  | 1540 | 0.42778 | 0.017824 | 0.004433 | 5.482e-06 | -1.7185 | 814.0758 | 814.0758 | 4.9338 | 0.0044327
|  | 1542 | 0.42833 | 0.017847 | 0.0044385 | 5.4813e-06 | -1.7204 | 813.9797 | 813.9797 | 4.9332 | 0.0044382
|  | 1544 | 0.42889 | 0.01787 | 0.004444 | 5.4807e-06 | -1.7223 | 813.8836 | 813.8836 | 4.9326 | 0.0044437
|  | 1546 | 0.42944 | 0.017894 | 0.0044495 | 5.4801e-06 | -1.7242 | 813.7876 | 813.7876 | 4.932 | 0.0044492
|  | 1548 | 0.43 | 0.017917 | 0.0044549 | 5.4794e-06 | -1.7262 | 813.6916 | 813.6916 | 4.9315 | 0.0044547
|  | 1550 | 0.43056 | 0.01794 | 0.0044604 | 5.4788e-06 | -1.7281 | 813.5956 | 813.5956 | 4.9309 | 0.0044601
|  | 1552 | 0.43111 | 0.017963 | 0.0044659 | 5.4781e-06 | -1.73 | 813.4997 | 813.4997 | 4.9303 | 0.0044656
|  | 1554 | 0.43167 | 0.017986 | 0.0044714 | 5.4775e-06 | -1.7319 | 813.4038 | 813.4038 | 4.9297 | 0.0044711
|  | 1556 | 0.43222 | 0.018009 | 0.0044769 | 5.4768e-06 | -1.7338 | 813.308 | 813.308 | 4.9291 | 0.0044766
|  | 1558 | 0.43278 | 0.018032 | 0.0044823 | 5.4762e-06 | -1.7358 | 813.2121 | 813.2121 | 4.9286 | 0.0044821
|  | 1560 | 0.43333 | 0.018056 | 0.0044878 | 5.4755e-06 | -1.7377 | 813.1163 | 813.1163 | 4.928 | 0.0044875
|  | 1562 | 0.43389 | 0.018079 | 0.0044933 | 5.4749e-06 | -1.7396 | 813.0206 | 813.0206 | 4.9274 | 0.004493
|  | 1564 | 0.43444 | 0.018102 | 0.0044988 | 5.4742e-06 | -1.7415 | 812.9248 | 812.9248 | 4.9268 | 0.0044985
|  | 1566 | 0.435 | 0.018125 | 0.0045042 | 5.4736e-06 | -1.7434 | 812.8292 | 812.8292 | 4.9262 | 0.004504
|  | 1568 | 0.43556 | 0.018148 | 0.0045097 | 5.473e-06 | -1.7453 | 812.7335 | 812.7335 | 4.9257 | 0.0045094
|  | 1570 | 0.43611 | 0.018171 | 0.0045152 | 5.4723e-06 | -1.7472 | 812.6379 | 812.6379 | 4.9251 | 0.0045149
|  | 1572 | 0.43667 | 0.018194 | 0.0045207 | 5.4717e-06 | -1.7492 | 812.5423 | 812.5423 | 4.9245 | 0.0045204
|  | 1574 | 0.43722 | 0.018218 | 0.0045261 | 5.471e-06 | -1.7511 | 812.4467 | 812.4467 | 4.9239 | 0.0045258
|  | 1576 | 0.43778 | 0.018241 | 0.0045316 | 5.4704e-06 | -1.753 | 812.3512 | 812.3512 | 4.9233 | 0.0045313
|  | 1578 | 0.43833 | 0.018264 | 0.0045371 | 5.4697e-06 | -1.7549 | 812.2557 | 812.2557 | 4.9228 | 0.0045368
|  | 1580 | 0.43889 | 0.018287 | 0.0045425 | 5.4691e-06 | -1.7568 | 812.1602 | 812.1602 | 4.9222 | 0.0045423
|  | 1582 | 0.43944 | 0.01831 | 0.004548 | 5.4684e-06 | -1.7587 | 812.0648 | 812.0648 | 4.9216 | 0.0045477
|  | 1584 | 0.44 | 0.018333 | 0.0045535 | 5.4678e-06 | -1.7606 | 811.9694 | 811.9694 | 4.921 | 0.0045532
|  | 1586 | 0.44056 | 0.018356 | 0.0045589 | 5.4672e-06 | -1.7625 | 811.8741 | 811.8741 | 4.9204 | 0.0045587
|  | 1588 | 0.44111 | 0.01838 | 0.0045644 | 5.4665e-06 | -1.7644 | 811.7788 | 811.7788 | 4.9199 | 0.0045641
|  | 1590 | 0.44167 | 0.018403 | 0.0045699 | 5.4659e-06 | -1.7663 | 811.6835 | 811.6835 | 4.9193 | 0.0045696
|  | 1592 | 0.44222 | 0.018426 | 0.0045753 | 5.4652e-06 | -1.7682 | 811.5882 | 811.5882 | 4.9187 | 0.0045751
|  | 1594 | 0.44278 | 0.018449 | 0.0045808 | 5.4646e-06 | -1.7701 | 811.493 | 811.493 | 4.9181 | 0.0045805
|  | 1596 | 0.44333 | 0.018472 | 0.0045863 | 5.464e-06 | -1.772 | 811.3978 | 811.3978 | 4.9176 | 0.004586
|  | 1598 | 0.44389 | 0.018495 | 0.0045917 | 5.4633e-06 | -1.7739 | 811.3026 | 811.3026 | 4.917 | 0.0045915
|  | 1600 | 0.44444 | 0.018519 | 0.0045972 | 5.4627e-06 | -1.7758 | 811.2075 | 811.2075 | 4.9164 | 0.0045969
|  | 1602 | 0.445 | 0.018542 | 0.0046027 | 5.462e-06 | -1.7778 | 811.1124 | 811.1124 | 4.9158 | 0.0046024
|  | 1604 | 0.44556 | 0.018565 | 0.0046081 | 5.4614e-06 | -1.7797 | 811.0174 | 811.0174 | 4.9153 | 0.0046078
|  | 1606 | 0.44611 | 0.018588 | 0.0046136 | 5.4608e-06 | -1.7816 | 810.9224 | 810.9224 | 4.9147 | 0.0046133
|  | 1608 | 0.44667 | 0.018611 | 0.004619 | 5.4601e-06 | -1.7835 | 810.8274 | 810.8274 | 4.9141 | 0.0046188
|  | 1610 | 0.44722 | 0.018634 | 0.0046245 | 5.4595e-06 | -1.7854 | 810.7324 | 810.7324 | 4.9135 | 0.0046242
|  | 1612 | 0.44778 | 0.018657 | 0.00463 | 5.4588e-06 | -1.7873 | 810.6375 | 810.6375 | 4.913 | 0.0046297
|  | 1614 | 0.44833 | 0.018681 | 0.0046354 | 5.4582e-06 | -1.7891 | 810.5426 | 810.5426 | 4.9124 | 0.0046351
|  | 1616 | 0.44889 | 0.018704 | 0.0046409 | 5.4576e-06 | -1.791 | 810.4477 | 810.4477 | 4.9118 | 0.0046406
|  | 1618 | 0.44944 | 0.018727 | 0.0046463 | 5.4569e-06 | -1.7929 | 810.3529 | 810.3529 | 4.9112 | 0.0046461
|  | 1620 | 0.45 | 0.01875 | 0.0046518 | 5.4563e-06 | -1.7948 | 810.2581 | 810.2581 | 4.9107 | 0.0046515
|  | 1622 | 0.45056 | 0.018773 | 0.0046573 | 5.4556e-06 | -1.7967 | 810.1634 | 810.1634 | 4.9101 | 0.004657
|  | 1624 | 0.45111 | 0.018796 | 0.0046627 | 5.455e-06 | -1.7986 | 810.0687 | 810.0687 | 4.9095 | 0.0046624
|  | 1626 | 0.45167 | 0.018819 | 0.0046682 | 5.4544e-06 | -1.8005 | 809.974 | 809.974 | 4.9089 | 0.0046679
|  | 1628 | 0.45222 | 0.018843 | 0.0046736 | 5.4537e-06 | -1.8024 | 809.8793 | 809.8793 | 4.9084 | 0.0046733
|  | 1630 | 0.45278 | 0.018866 | 0.0046791 | 5.4531e-06 | -1.8043 | 809.7847 | 809.7847 | 4.9078 | 0.0046788
|  | 1632 | 0.45333 | 0.018889 | 0.0046845 | 5.4525e-06 | -1.8062 | 809.6901 | 809.6901 | 4.9072 | 0.0046842
|  | 1634 | 0.45389 | 0.018912 | 0.00469 | 5.4518e-06 | -1.8081 | 809.5956 | 809.5956 | 4.9066 | 0.0046897
|  | 1636 | 0.45444 | 0.018935 | 0.0046954 | 5.4512e-06 | -1.81 | 809.501 | 809.501 | 4.9061 | 0.0046951
|  | 1638 | 0.455 | 0.018958 | 0.0047009 | 5.4505e-06 | -1.8119 | 809.4065 | 809.4065 | 4.9055 | 0.0047006
|  | 1640 | 0.45556 | 0.018981 | 0.0047063 | 5.4499e-06 | -1.8138 | 809.3121 | 809.3121 | 4.9049 | 0.004706
|  | 1642 | 0.45611 | 0.019005 | 0.0047118 | 5.4493e-06 | -1.8156 | 809.2177 | 809.2177 | 4.9043 | 0.0047115
|  | 1644 | 0.45667 | 0.019028 | 0.0047172 | 5.4486e-06 | -1.8175 | 809.1233 | 809.1233 | 4.9038 | 0.0047169
|  | 1646 | 0.45722 | 0.019051 | 0.0047227 | 5.448e-06 | -1.8194 | 809.0289 | 809.0289 | 4.9032 | 0.0047224
|  | 1648 | 0.45778 | 0.019074 | 0.0047281 | 5.4474e-06 | -1.8213 | 808.9346 | 808.9346 | 4.9026 | 0.0047278
|  | 1650 | 0.45833 | 0.019097 | 0.0047336 | 5.4467e-06 | -1.8232 | 808.8403 | 808.8403 | 4.9021 | 0.0047333
|  | 1652 | 0.45889 | 0.01912 | 0.004739 | 5.4461e-06 | -1.8251 | 808.746 | 808.746 | 4.9015 | 0.0047387
|  | 1654 | 0.45944 | 0.019144 | 0.0047445 | 5.4455e-06 | -1.827 | 808.6518 | 808.6518 | 4.9009 | 0.0047442
|  | 1656 | 0.46 | 0.019167 | 0.0047499 | 5.4448e-06 | -1.8288 | 808.5576 | 808.5576 | 4.9003 | 0.0047496
|  | 1658 | 0.46056 | 0.01919 | 0.0047554 | 5.4442e-06 | -1.8307 | 808.4635 | 808.4635 | 4.8998 | 0.0047551
|  | 1660 | 0.46111 | 0.019213 | 0.0047608 | 5.4436e-06 | -1.8326 | 808.3693 | 808.3693 | 4.8992 | 0.0047605
|  | 1662 | 0.46167 | 0.019236 | 0.0047662 | 5.4429e-06 | -1.8345 | 808.2752 | 808.2752 | 4.8986 | 0.004766
|  | 1664 | 0.46222 | 0.019259 | 0.0047717 | 5.4423e-06 | -1.8364 | 808.1812 | 808.1812 | 4.8981 | 0.0047714
|  | 1666 | 0.46278 | 0.019282 | 0.0047771 | 5.4417e-06 | -1.8383 | 808.0872 | 808.0872 | 4.8975 | 0.0047768
|  | 1668 | 0.46333 | 0.019306 | 0.0047826 | 5.441e-06 | -1.8401 | 807.9932 | 807.9932 | 4.8969 | 0.0047823
|  | 1670 | 0.46389 | 0.019329 | 0.004788 | 5.4404e-06 | -1.842 | 807.8992 | 807.8992 | 4.8964 | 0.0047877
|  | 1672 | 0.46444 | 0.019352 | 0.0047935 | 5.4398e-06 | -1.8439 | 807.8053 | 807.8053 | 4.8958 | 0.0047932
|  | 1674 | 0.465 | 0.019375 | 0.0047989 | 5.4391e-06 | -1.8458 | 807.7114 | 807.7114 | 4.8952 | 0.0047986
|  | 1676 | 0.46556 | 0.019398 | 0.0048043 | 5.4385e-06 | -1.8476 | 807.6175 | 807.6175 | 4.8947 | 0.004804
|  | 1678 | 0.46611 | 0.019421 | 0.0048098 | 5.4379e-06 | -1.8495 | 807.5237 | 807.5237 | 4.8941 | 0.0048095
|  | 1680 | 0.46667 | 0.019444 | 0.0048152 | 5.4372e-06 | -1.8514 | 807.4299 | 807.4299 | 4.8935 | 0.0048149
|  | 1682 | 0.46722 | 0.019468 | 0.0048206 | 5.4366e-06 | -1.8533 | 807.3361 | 807.3361 | 4.8929 | 0.0048204
|  | 1684 | 0.46778 | 0.019491 | 0.0048261 | 5.436e-06 | -1.8552 | 807.2424 | 807.2424 | 4.8924 | 0.0048258
|  | 1686 | 0.46833 | 0.019514 | 0.0048315 | 5.4353e-06 | -1.857 | 807.1487 | 807.1487 | 4.8918 | 0.0048312
|  | 1688 | 0.46889 | 0.019537 | 0.004837 | 5.4347e-06 | -1.8589 | 807.055 | 807.055 | 4.8912 | 0.0048367
|  | 1690 | 0.46944 | 0.01956 | 0.0048424 | 5.4341e-06 | -1.8608 | 806.9614 | 806.9614 | 4.8907 | 0.0048421
|  | 1692 | 0.47 | 0.019583 | 0.0048478 | 5.4335e-06 | -1.8626 | 806.8678 | 806.8678 | 4.8901 | 0.0048475
|  | 1694 | 0.47056 | 0.019606 | 0.0048533 | 5.4328e-06 | -1.8645 | 806.7742 | 806.7742 | 4.8895 | 0.004853
|  | 1696 | 0.47111 | 0.01963 | 0.0048587 | 5.4322e-06 | -1.8664 | 806.6807 | 806.6807 | 4.889 | 0.0048584
|  | 1698 | 0.47167 | 0.019653 | 0.0048641 | 5.4316e-06 | -1.8683 | 806.5872 | 806.5872 | 4.8884 | 0.0048638
|  | 1700 | 0.47222 | 0.019676 | 0.0048696 | 5.4309e-06 | -1.8701 | 806.4937 | 806.4937 | 4.8878 | 0.0048693
|  | 1702 | 0.47278 | 0.019699 | 0.004875 | 5.4303e-06 | -1.872 | 806.4002 | 806.4002 | 4.8873 | 0.0048747
|  | 1704 | 0.47333 | 0.019722 | 0.0048804 | 5.4297e-06 | -1.8739 | 806.3068 | 806.3068 | 4.8867 | 0.0048801
|  | 1706 | 0.47389 | 0.019745 | 0.0048858 | 5.429e-06 | -1.8757 | 806.2135 | 806.2135 | 4.8861 | 0.0048855
|  | 1708 | 0.47444 | 0.019769 | 0.0048913 | 5.4284e-06 | -1.8776 | 806.1201 | 806.1201 | 4.8856 | 0.004891
|  | 1710 | 0.475 | 0.019792 | 0.0048967 | 5.4278e-06 | -1.8795 | 806.0268 | 806.0268 | 4.885 | 0.0048964
|  | 1712 | 0.47556 | 0.019815 | 0.0049021 | 5.4272e-06 | -1.8813 | 805.9335 | 805.9335 | 4.8844 | 0.0049018
|  | 1714 | 0.47611 | 0.019838 | 0.0049076 | 5.4265e-06 | -1.8832 | 805.8403 | 805.8403 | 4.8839 | 0.0049073
|  | 1716 | 0.47667 | 0.019861 | 0.004913 | 5.4259e-06 | -1.8851 | 805.7471 | 805.7471 | 4.8833 | 0.0049127
|  | 1718 | 0.47722 | 0.019884 | 0.0049184 | 5.4253e-06 | -1.8869 | 805.6539 | 805.6539 | 4.8828 | 0.0049181
|  | 1720 | 0.47778 | 0.019907 | 0.0049238 | 5.4247e-06 | -1.8888 | 805.5607 | 805.5607 | 4.8822 | 0.0049235
|  | 1722 | 0.47833 | 0.019931 | 0.0049293 | 5.424e-06 | -1.8906 | 805.4676 | 805.4676 | 4.8816 | 0.004929
|  | 1724 | 0.47889 | 0.019954 | 0.0049347 | 5.4234e-06 | -1.8925 | 805.3745 | 805.3745 | 4.8811 | 0.0049344
|  | 1726 | 0.47944 | 0.019977 | 0.0049401 | 5.4228e-06 | -1.8944 | 805.2815 | 805.2815 | 4.8805 | 0.0049398
|  | 1728 | 0.48 | 0.02 | 0.0049455 | 5.4221e-06 | -1.8962 | 805.1885 | 805.1885 | 4.8799 | 0.0049452
|  | 1730 | 0.48056 | 0.020023 | 0.004951 | 5.4215e-06 | -1.8981 | 805.0955 | 805.0955 | 4.8794 | 0.0049507
|  | 1732 | 0.48111 | 0.020046 | 0.0049564 | 5.4209e-06 | -1.8999 | 805.0025 | 805.0025 | 4.8788 | 0.0049561
|  | 1734 | 0.48167 | 0.020069 | 0.0049618 | 5.4203e-06 | -1.9018 | 804.9096 | 804.9096 | 4.8782 | 0.0049615
|  | 1736 | 0.48222 | 0.020093 | 0.0049672 | 5.4196e-06 | -1.9037 | 804.8167 | 804.8167 | 4.8777 | 0.0049669
|  | 1738 | 0.48278 | 0.020116 | 0.0049726 | 5.419e-06 | -1.9055 | 804.7238 | 804.7238 | 4.8771 | 0.0049723
|  | 1740 | 0.48333 | 0.020139 | 0.0049781 | 5.4184e-06 | -1.9074 | 804.631 | 804.631 | 4.8766 | 0.0049778
|  | 1742 | 0.48389 | 0.020162 | 0.0049835 | 5.4178e-06 | -1.9092 | 804.5382 | 804.5382 | 4.876 | 0.0049832
|  | 1744 | 0.48444 | 0.020185 | 0.0049889 | 5.4171e-06 | -1.9111 | 804.4455 | 804.4455 | 4.8754 | 0.0049886
|  | 1746 | 0.485 | 0.020208 | 0.0049943 | 5.4165e-06 | -1.9129 | 804.3527 | 804.3527 | 4.8749 | 0.004994
|  | 1748 | 0.48556 | 0.020231 | 0.0049997 | 5.4159e-06 | -1.9148 | 804.26 | 804.26 | 4.8743 | 0.0049994
|  | 1750 | 0.48611 | 0.020255 | 0.0050051 | 5.4153e-06 | -1.9167 | 804.1674 | 804.1674 | 4.8737 | 0.0050048
|  | 1752 | 0.48667 | 0.020278 | 0.0050106 | 5.4146e-06 | -1.9185 | 804.0747 | 804.0747 | 4.8732 | 0.0050103
|  | 1754 | 0.48722 | 0.020301 | 0.005016 | 5.414e-06 | -1.9204 | 803.9821 | 803.9821 | 4.8726 | 0.0050157
|  | 1756 | 0.48778 | 0.020324 | 0.0050214 | 5.4134e-06 | -1.9222 | 803.8896 | 803.8896 | 4.8721 | 0.0050211
|  | 1758 | 0.48833 | 0.020347 | 0.0050268 | 5.4128e-06 | -1.9241 | 803.797 | 803.797 | 4.8715 | 0.0050265
|  | 1760 | 0.48889 | 0.02037 | 0.0050322 | 5.4122e-06 | -1.9259 | 803.7045 | 803.7045 | 4.8709 | 0.0050319
|  | 1762 | 0.48944 | 0.020394 | 0.0050376 | 5.4115e-06 | -1.9278 | 803.612 | 803.612 | 4.8704 | 0.0050373
|  | 1764 | 0.49 | 0.020417 | 0.005043 | 5.4109e-06 | -1.9296 | 803.5196 | 803.5196 | 4.8698 | 0.0050427
|  | 1766 | 0.49056 | 0.02044 | 0.0050484 | 5.4103e-06 | -1.9315 | 803.4272 | 803.4272 | 4.8693 | 0.0050481
|  | 1768 | 0.49111 | 0.020463 | 0.0050539 | 5.4097e-06 | -1.9333 | 803.3348 | 803.3348 | 4.8687 | 0.0050535
|  | 1770 | 0.49167 | 0.020486 | 0.0050593 | 5.409e-06 | -1.9352 | 803.2425 | 803.2425 | 4.8681 | 0.005059
|  | 1772 | 0.49222 | 0.020509 | 0.0050647 | 5.4084e-06 | -1.937 | 803.1502 | 803.1502 | 4.8676 | 0.0050644
|  | 1774 | 0.49278 | 0.020532 | 0.0050701 | 5.4078e-06 | -1.9388 | 803.0579 | 803.0579 | 4.867 | 0.0050698
|  | 1776 | 0.49333 | 0.020556 | 0.0050755 | 5.4072e-06 | -1.9407 | 802.9656 | 802.9656 | 4.8665 | 0.0050752
|  | 1778 | 0.49389 | 0.020579 | 0.0050809 | 5.4066e-06 | -1.9425 | 802.8734 | 802.8734 | 4.8659 | 0.0050806
|  | 1780 | 0.49444 | 0.020602 | 0.0050863 | 5.4059e-06 | -1.9444 | 802.7812 | 802.7812 | 4.8653 | 0.005086
|  | 1782 | 0.495 | 0.020625 | 0.0050917 | 5.4053e-06 | -1.9462 | 802.6891 | 802.6891 | 4.8648 | 0.0050914
|  | 1784 | 0.49556 | 0.020648 | 0.0050971 | 5.4047e-06 | -1.9481 | 802.5969 | 802.5969 | 4.8642 | 0.0050968
|  | 1786 | 0.49611 | 0.020671 | 0.0051025 | 5.4041e-06 | -1.9499 | 802.5048 | 802.5048 | 4.8637 | 0.0051022
|  | 1788 | 0.49667 | 0.020694 | 0.0051079 | 5.4035e-06 | -1.9517 | 802.4128 | 802.4128 | 4.8631 | 0.0051076
|  | 1790 | 0.49722 | 0.020718 | 0.0051133 | 5.4028e-06 | -1.9536 | 802.3207 | 802.3207 | 4.8625 | 0.005113
|  | 1792 | 0.49778 | 0.020741 | 0.0051187 | 5.4022e-06 | -1.9554 | 802.2288 | 802.2288 | 4.862 | 0.0051184
|  | 1794 | 0.49833 | 0.020764 | 0.0051241 | 5.4016e-06 | -1.9573 | 802.1368 | 802.1368 | 4.8614 | 0.0051238
|  | 1796 | 0.49889 | 0.020787 | 0.0051295 | 5.401e-06 | -1.9591 | 802.0449 | 802.0449 | 4.8609 | 0.0051292
|  | 1798 | 0.49944 | 0.02081 | 0.0051349 | 5.4004e-06 | -1.9609 | 801.9529 | 801.9529 | 4.8603 | 0.0051346
|  | 1800 | 0.5 | 0.020833 | 0.0051403 | 5.3997e-06 | -1.9628 | 801.8611 | 801.8611 | 4.8598 | 0.00514
|  | 1802 | 0.50056 | 0.020856 | 0.0051457 | 5.3991e-06 | -1.9646 | 801.7692 | 801.7692 | 4.8592 | 0.0051454
|  | 1804 | 0.50111 | 0.02088 | 0.0051511 | 5.3985e-06 | -1.9665 | 801.6774 | 801.6774 | 4.8587 | 0.0051508
|  | 1806 | 0.50167 | 0.020903 | 0.0051565 | 5.3979e-06 | -1.9683 | 801.5857 | 801.5857 | 4.8581 | 0.0051562
|  | 1808 | 0.50222 | 0.020926 | 0.0051619 | 5.3973e-06 | -1.9701 | 801.4939 | 801.4939 | 4.8575 | 0.0051616
|  | 1810 | 0.50278 | 0.020949 | 0.0051673 | 5.3966e-06 | -1.972 | 801.4022 | 801.4022 | 4.857 | 0.005167
|  | 1812 | 0.50333 | 0.020972 | 0.0051727 | 5.396e-06 | -1.9738 | 801.3105 | 801.3105 | 4.8564 | 0.0051724
|  | 1814 | 0.50389 | 0.020995 | 0.0051781 | 5.3954e-06 | -1.9756 | 801.2189 | 801.2189 | 4.8559 | 0.0051778
|  | 1816 | 0.50444 | 0.021019 | 0.0051835 | 5.3948e-06 | -1.9775 | 801.1272 | 801.1272 | 4.8553 | 0.0051832
|  | 1818 | 0.505 | 0.021042 | 0.0051889 | 5.3942e-06 | -1.9793 | 801.0357 | 801.0357 | 4.8548 | 0.0051886
|  | 1820 | 0.50556 | 0.021065 | 0.0051943 | 5.3936e-06 | -1.9811 | 800.9441 | 800.9441 | 4.8542 | 0.005194
|  | 1822 | 0.50611 | 0.021088 | 0.0051997 | 5.3929e-06 | -1.9829 | 800.8526 | 800.8526 | 4.8537 | 0.0051994
|  | 1824 | 0.50667 | 0.021111 | 0.0052051 | 5.3923e-06 | -1.9848 | 800.7611 | 800.7611 | 4.8531 | 0.0052048
|  | 1826 | 0.50722 | 0.021134 | 0.0052105 | 5.3917e-06 | -1.9866 | 800.6696 | 800.6696 | 4.8525 | 0.0052102
|  | 1828 | 0.50778 | 0.021157 | 0.0052159 | 5.3911e-06 | -1.9884 | 800.5782 | 800.5782 | 4.852 | 0.0052156
|  | 1830 | 0.50833 | 0.021181 | 0.0052213 | 5.3905e-06 | -1.9903 | 800.4868 | 800.4868 | 4.8514 | 0.005221
|  | 1832 | 0.50889 | 0.021204 | 0.0052267 | 5.3899e-06 | -1.9921 | 800.3954 | 800.3954 | 4.8509 | 0.0052263
|  | 1834 | 0.50944 | 0.021227 | 0.005232 | 5.3893e-06 | -1.9939 | 800.3041 | 800.3041 | 4.8503 | 0.0052317
|  | 1836 | 0.51 | 0.02125 | 0.0052374 | 5.3886e-06 | -1.9957 | 800.2128 | 800.2128 | 4.8498 | 0.0052371
|  | 1838 | 0.51056 | 0.021273 | 0.0052428 | 5.388e-06 | -1.9976 | 800.1215 | 800.1215 | 4.8492 | 0.0052425
|  | 1840 | 0.51111 | 0.021296 | 0.0052482 | 5.3874e-06 | -1.9994 | 800.0303 | 800.0303 | 4.8487 | 0.0052479
|  | 1842 | 0.51167 | 0.021319 | 0.0052536 | 5.3868e-06 | -2.0012 | 799.939 | 799.939 | 4.8481 | 0.0052533
|  | 1844 | 0.51222 | 0.021343 | 0.005259 | 5.3862e-06 | -2.003 | 799.8479 | 799.8479 | 4.8476 | 0.0052587
|  | 1846 | 0.51278 | 0.021366 | 0.0052644 | 5.3856e-06 | -2.0049 | 799.7567 | 799.7567 | 4.847 | 0.0052641
|  | 1848 | 0.51333 | 0.021389 | 0.0052698 | 5.385e-06 | -2.0067 | 799.6656 | 799.6656 | 4.8465 | 0.0052694
|  | 1850 | 0.51389 | 0.021412 | 0.0052751 | 5.3843e-06 | -2.0085 | 799.5745 | 799.5745 | 4.8459 | 0.0052748
|  | 1852 | 0.51444 | 0.021435 | 0.0052805 | 5.3837e-06 | -2.0103 | 799.4835 | 799.4835 | 4.8454 | 0.0052802
|  | 1854 | 0.515 | 0.021458 | 0.0052859 | 5.3831e-06 | -2.0122 | 799.3924 | 799.3924 | 4.8448 | 0.0052856
|  | 1856 | 0.51556 | 0.021481 | 0.0052913 | 5.3825e-06 | -2.014 | 799.3014 | 799.3014 | 4.8443 | 0.005291
|  | 1858 | 0.51611 | 0.021505 | 0.0052967 | 5.3819e-06 | -2.0158 | 799.2105 | 799.2105 | 4.8437 | 0.0052964
|  | 1860 | 0.51667 | 0.021528 | 0.0053021 | 5.3813e-06 | -2.0176 | 799.1195 | 799.1195 | 4.8431 | 0.0053017
|  | 1862 | 0.51722 | 0.021551 | 0.0053074 | 5.3807e-06 | -2.0194 | 799.0286 | 799.0286 | 4.8426 | 0.0053071
|  | 1864 | 0.51778 | 0.021574 | 0.0053128 | 5.3801e-06 | -2.0212 | 798.9378 | 798.9378 | 4.842 | 0.0053125
|  | 1866 | 0.51833 | 0.021597 | 0.0053182 | 5.3794e-06 | -2.0231 | 798.8469 | 798.8469 | 4.8415 | 0.0053179
|  | 1868 | 0.51889 | 0.02162 | 0.0053236 | 5.3788e-06 | -2.0249 | 798.7561 | 798.7561 | 4.8409 | 0.0053233
|  | 1870 | 0.51944 | 0.021644 | 0.005329 | 5.3782e-06 | -2.0267 | 798.6653 | 798.6653 | 4.8404 | 0.0053286
|  | 1872 | 0.52 | 0.021667 | 0.0053343 | 5.3776e-06 | -2.0285 | 798.5746 | 798.5746 | 4.8398 | 0.005334
|  | 1874 | 0.52056 | 0.02169 | 0.0053397 | 5.377e-06 | -2.0303 | 798.4839 | 798.4839 | 4.8393 | 0.0053394
|  | 1876 | 0.52111 | 0.021713 | 0.0053451 | 5.3764e-06 | -2.0321 | 798.3932 | 798.3932 | 4.8387 | 0.0053448
|  | 1878 | 0.52167 | 0.021736 | 0.0053505 | 5.3758e-06 | -2.0339 | 798.3026 | 798.3026 | 4.8382 | 0.0053501
|  | 1880 | 0.52222 | 0.021759 | 0.0053558 | 5.3752e-06 | -2.0358 | 798.2119 | 798.2119 | 4.8376 | 0.0053555
|  | 1882 | 0.52278 | 0.021782 | 0.0053612 | 5.3746e-06 | -2.0376 | 798.1213 | 798.1213 | 4.8371 | 0.0053609
|  | 1884 | 0.52333 | 0.021806 | 0.0053666 | 5.3739e-06 | -2.0394 | 798.0308 | 798.0308 | 4.8366 | 0.0053663
|  | 1886 | 0.52389 | 0.021829 | 0.005372 | 5.3733e-06 | -2.0412 | 797.9402 | 797.9402 | 4.836 | 0.0053716
|  | 1888 | 0.52444 | 0.021852 | 0.0053773 | 5.3727e-06 | -2.043 | 797.8497 | 797.8497 | 4.8355 | 0.005377
|  | 1890 | 0.525 | 0.021875 | 0.0053827 | 5.3721e-06 | -2.0448 | 797.7593 | 797.7593 | 4.8349 | 0.0053824
|  | 1892 | 0.52556 | 0.021898 | 0.0053881 | 5.3715e-06 | -2.0466 | 797.6688 | 797.6688 | 4.8344 | 0.0053878
|  | 1894 | 0.52611 | 0.021921 | 0.0053935 | 5.3709e-06 | -2.0484 | 797.5784 | 797.5784 | 4.8338 | 0.0053931
|  | 1896 | 0.52667 | 0.021944 | 0.0053988 | 5.3703e-06 | -2.0502 | 797.4881 | 797.4881 | 4.8333 | 0.0053985
|  | 1898 | 0.52722 | 0.021968 | 0.0054042 | 5.3697e-06 | -2.052 | 797.3977 | 797.3977 | 4.8327 | 0.0054039
|  | 1900 | 0.52778 | 0.021991 | 0.0054096 | 5.3691e-06 | -2.0539 | 797.3074 | 797.3074 | 4.8322 | 0.0054092
|  | 1902 | 0.52833 | 0.022014 | 0.0054149 | 5.3685e-06 | -2.0557 | 797.2171 | 797.2171 | 4.8316 | 0.0054146
|  | 1904 | 0.52889 | 0.022037 | 0.0054203 | 5.3679e-06 | -2.0575 | 797.1269 | 797.1269 | 4.8311 | 0.00542
|  | 1906 | 0.52944 | 0.02206 | 0.0054257 | 5.3673e-06 | -2.0593 | 797.0366 | 797.0366 | 4.8305 | 0.0054253
|  | 1908 | 0.53 | 0.022083 | 0.005431 | 5.3666e-06 | -2.0611 | 796.9464 | 796.9464 | 4.83 | 0.0054307
|  | 1910 | 0.53056 | 0.022106 | 0.0054364 | 5.366e-06 | -2.0629 | 796.8563 | 796.8563 | 4.8294 | 0.0054361
|  | 1912 | 0.53111 | 0.02213 | 0.0054418 | 5.3654e-06 | -2.0647 | 796.7662 | 796.7662 | 4.8289 | 0.0054414
|  | 1914 | 0.53167 | 0.022153 | 0.0054471 | 5.3648e-06 | -2.0665 | 796.6761 | 796.6761 | 4.8283 | 0.0054468
|  | 1916 | 0.53222 | 0.022176 | 0.0054525 | 5.3642e-06 | -2.0683 | 796.586 | 796.586 | 4.8278 | 0.0054522
|  | 1918 | 0.53278 | 0.022199 | 0.0054579 | 5.3636e-06 | -2.0701 | 796.4959 | 796.4959 | 4.8272 | 0.0054575
|  | 1920 | 0.53333 | 0.022222 | 0.0054632 | 5.363e-06 | -2.0719 | 796.4059 | 796.4059 | 4.8267 | 0.0054629
|  | 1922 | 0.53389 | 0.022245 | 0.0054686 | 5.3624e-06 | -2.0737 | 796.316 | 796.316 | 4.8262 | 0.0054683
|  | 1924 | 0.53444 | 0.022269 | 0.005474 | 5.3618e-06 | -2.0755 | 796.226 | 796.226 | 4.8256 | 0.0054736
|  | 1926 | 0.535 | 0.022292 | 0.0054793 | 5.3612e-06 | -2.0773 | 796.1361 | 796.1361 | 4.8251 | 0.005479
|  | 1928 | 0.53556 | 0.022315 | 0.0054847 | 5.3606e-06 | -2.0791 | 796.0462 | 796.0462 | 4.8245 | 0.0054844
|  | 1930 | 0.53611 | 0.022338 | 0.00549 | 5.36e-06 | -2.0809 | 795.9564 | 795.9564 | 4.824 | 0.0054897
|  | 1932 | 0.53667 | 0.022361 | 0.0054954 | 5.3594e-06 | -2.0827 | 795.8665 | 795.8665 | 4.8234 | 0.0054951
|  | 1934 | 0.53722 | 0.022384 | 0.0055008 | 5.3588e-06 | -2.0845 | 795.7767 | 795.7767 | 4.8229 | 0.0055004
|  | 1936 | 0.53778 | 0.022407 | 0.0055061 | 5.3582e-06 | -2.0863 | 795.687 | 795.687 | 4.8223 | 0.0055058
|  | 1938 | 0.53833 | 0.022431 | 0.0055115 | 5.3576e-06 | -2.0881 | 795.5972 | 795.5972 | 4.8218 | 0.0055111
|  | 1940 | 0.53889 | 0.022454 | 0.0055168 | 5.357e-06 | -2.0898 | 795.5075 | 795.5075 | 4.8213 | 0.0055165
|  | 1942 | 0.53944 | 0.022477 | 0.0055222 | 5.3563e-06 | -2.0916 | 795.4179 | 795.4179 | 4.8207 | 0.0055219
|  | 1944 | 0.54 | 0.0225 | 0.0055275 | 5.3557e-06 | -2.0934 | 795.3282 | 795.3282 | 4.8202 | 0.0055272
|  | 1946 | 0.54056 | 0.022523 | 0.0055329 | 5.3551e-06 | -2.0952 | 795.2386 | 795.2386 | 4.8196 | 0.0055326
|  | 1948 | 0.54111 | 0.022546 | 0.0055383 | 5.3545e-06 | -2.097 | 795.149 | 795.149 | 4.8191 | 0.0055379
|  | 1950 | 0.54167 | 0.022569 | 0.0055436 | 5.3539e-06 | -2.0988 | 795.0595 | 795.0595 | 4.8185 | 0.0055433
|  | 1952 | 0.54222 | 0.022593 | 0.005549 | 5.3533e-06 | -2.1006 | 794.9699 | 794.9699 | 4.818 | 0.0055486
|  | 1954 | 0.54278 | 0.022616 | 0.0055543 | 5.3527e-06 | -2.1024 | 794.8805 | 794.8805 | 4.8175 | 0.005554
|  | 1956 | 0.54333 | 0.022639 | 0.0055597 | 5.3521e-06 | -2.1042 | 794.791 | 794.791 | 4.8169 | 0.0055593
|  | 1958 | 0.54389 | 0.022662 | 0.005565 | 5.3515e-06 | -2.106 | 794.7016 | 794.7016 | 4.8164 | 0.0055647
|  | 1960 | 0.54444 | 0.022685 | 0.0055704 | 5.3509e-06 | -2.1078 | 794.6122 | 794.6122 | 4.8158 | 0.00557
|  | 1962 | 0.545 | 0.022708 | 0.0055757 | 5.3503e-06 | -2.1095 | 794.5228 | 794.5228 | 4.8153 | 0.0055754
|  | 1964 | 0.54556 | 0.022731 | 0.0055811 | 5.3497e-06 | -2.1113 | 794.4334 | 794.4334 | 4.8147 | 0.0055807
|  | 1966 | 0.54611 | 0.022755 | 0.0055864 | 5.3491e-06 | -2.1131 | 794.3441 | 794.3441 | 4.8142 | 0.0055861
|  | 1968 | 0.54667 | 0.022778 | 0.0055918 | 5.3485e-06 | -2.1149 | 794.2549 | 794.2549 | 4.8137 | 0.0055914
|  | 1970 | 0.54722 | 0.022801 | 0.0055971 | 5.3479e-06 | -2.1167 | 794.1656 | 794.1656 | 4.8131 | 0.0055968
|  | 1972 | 0.54778 | 0.022824 | 0.0056025 | 5.3473e-06 | -2.1185 | 794.0764 | 794.0764 | 4.8126 | 0.0056021
|  | 1974 | 0.54833 | 0.022847 | 0.0056078 | 5.3467e-06 | -2.1203 | 793.9872 | 793.9872 | 4.812 | 0.0056075
|  | 1976 | 0.54889 | 0.02287 | 0.0056132 | 5.3461e-06 | -2.122 | 793.898 | 793.898 | 4.8115 | 0.0056128
|  | 1978 | 0.54944 | 0.022894 | 0.0056185 | 5.3455e-06 | -2.1238 | 793.8089 | 793.8089 | 4.811 | 0.0056182
|  | 1980 | 0.55 | 0.022917 | 0.0056239 | 5.3449e-06 | -2.1256 | 793.7198 | 793.7198 | 4.8104 | 0.0056235
|  | 1982 | 0.55056 | 0.02294 | 0.0056292 | 5.3443e-06 | -2.1274 | 793.6307 | 793.6307 | 4.8099 | 0.0056289
|  | 1984 | 0.55111 | 0.022963 | 0.0056345 | 5.3437e-06 | -2.1292 | 793.5417 | 793.5417 | 4.8093 | 0.0056342
|  | 1986 | 0.55167 | 0.022986 | 0.0056399 | 5.3431e-06 | -2.1309 | 793.4527 | 793.4527 | 4.8088 | 0.0056396
|  | 1988 | 0.55222 | 0.023009 | 0.0056452 | 5.3425e-06 | -2.1327 | 793.3637 | 793.3637 | 4.8083 | 0.0056449
|  | 1990 | 0.55278 | 0.023032 | 0.0056506 | 5.3419e-06 | -2.1345 | 793.2747 | 793.2747 | 4.8077 | 0.0056502
|  | 1992 | 0.55333 | 0.023056 | 0.0056559 | 5.3413e-06 | -2.1363 | 793.1858 | 793.1858 | 4.8072 | 0.0056556
|  | 1994 | 0.55389 | 0.023079 | 0.0056613 | 5.3407e-06 | -2.1381 | 793.0969 | 793.0969 | 4.8066 | 0.0056609
|  | 1996 | 0.55444 | 0.023102 | 0.0056666 | 5.3401e-06 | -2.1398 | 793.0081 | 793.0081 | 4.8061 | 0.0056663
|  | 1998 | 0.555 | 0.023125 | 0.0056719 | 5.3395e-06 | -2.1416 | 792.9192 | 792.9192 | 4.8056 | 0.0056716
|  | 2000 | 0.55556 | 0.023148 | 0.0056773 | 5.3389e-06 | -2.1434 | 792.8304 | 792.8304 | 4.805 | 0.0056769
|  | 2002 | 0.55611 | 0.023171 | 0.0056826 | 5.3383e-06 | -2.1452 | 792.7417 | 792.7417 | 4.8045 | 0.0056823
|  | 2004 | 0.55667 | 0.023194 | 0.005688 | 5.3377e-06 | -2.1469 | 792.6529 | 792.6529 | 4.804 | 0.0056876
|  | 2006 | 0.55722 | 0.023218 | 0.0056933 | 5.3371e-06 | -2.1487 | 792.5642 | 792.5642 | 4.8034 | 0.005693
|  | 2008 | 0.55778 | 0.023241 | 0.0056986 | 5.3365e-06 | -2.1505 | 792.4755 | 792.4755 | 4.8029 | 0.0056983
|  | 2010 | 0.55833 | 0.023264 | 0.005704 | 5.3359e-06 | -2.1523 | 792.3869 | 792.3869 | 4.8023 | 0.0057036
|  | 2012 | 0.55889 | 0.023287 | 0.0057093 | 5.3353e-06 | -2.154 | 792.2983 | 792.2983 | 4.8018 | 0.005709
|  | 2014 | 0.55944 | 0.02331 | 0.0057146 | 5.3347e-06 | -2.1558 | 792.2097 | 792.2097 | 4.8013 | 0.0057143
|  | 2016 | 0.56 | 0.023333 | 0.00572 | 5.3341e-06 | -2.1576 | 792.1211 | 792.1211 | 4.8007 | 0.0057196
|  | 2018 | 0.56056 | 0.023356 | 0.0057253 | 5.3336e-06 | -2.1593 | 792.0326 | 792.0326 | 4.8002 | 0.005725
|  | 2020 | 0.56111 | 0.02338 | 0.0057306 | 5.333e-06 | -2.1611 | 791.9441 | 791.9441 | 4.7997 | 0.0057303
|  | 2022 | 0.56167 | 0.023403 | 0.005736 | 5.3324e-06 | -2.1629 | 791.8556 | 791.8556 | 4.7991 | 0.0057356
|  | 2024 | 0.56222 | 0.023426 | 0.0057413 | 5.3318e-06 | -2.1647 | 791.7671 | 791.7671 | 4.7986 | 0.005741
|  | 2026 | 0.56278 | 0.023449 | 0.0057466 | 5.3312e-06 | -2.1664 | 791.6787 | 791.6787 | 4.7981 | 0.0057463
|  | 2028 | 0.56333 | 0.023472 | 0.005752 | 5.3306e-06 | -2.1682 | 791.5903 | 791.5903 | 4.7975 | 0.0057516
|  | 2030 | 0.56389 | 0.023495 | 0.0057573 | 5.33e-06 | -2.17 | 791.502 | 791.502 | 4.797 | 0.005757
|  | 2032 | 0.56444 | 0.023519 | 0.0057626 | 5.3294e-06 | -2.1717 | 791.4137 | 791.4137 | 4.7964 | 0.0057623
|  | 2034 | 0.565 | 0.023542 | 0.005768 | 5.3288e-06 | -2.1735 | 791.3254 | 791.3254 | 4.7959 | 0.0057676
|  | 2036 | 0.56556 | 0.023565 | 0.0057733 | 5.3282e-06 | -2.1753 | 791.2371 | 791.2371 | 4.7954 | 0.0057729
|  | 2038 | 0.56611 | 0.023588 | 0.0057786 | 5.3276e-06 | -2.177 | 791.1489 | 791.1489 | 4.7948 | 0.0057783
|  | 2040 | 0.56667 | 0.023611 | 0.0057839 | 5.327e-06 | -2.1788 | 791.0606 | 791.0606 | 4.7943 | 0.0057836
|  | 2042 | 0.56722 | 0.023634 | 0.0057893 | 5.3264e-06 | -2.1806 | 790.9725 | 790.9725 | 4.7938 | 0.0057889
|  | 2044 | 0.56778 | 0.023657 | 0.0057946 | 5.3258e-06 | -2.1823 | 790.8843 | 790.8843 | 4.7932 | 0.0057943
|  | 2046 | 0.56833 | 0.023681 | 0.0057999 | 5.3252e-06 | -2.1841 | 790.7962 | 790.7962 | 4.7927 | 0.0057996
|  | 2048 | 0.56889 | 0.023704 | 0.0058053 | 5.3246e-06 | -2.1858 | 790.7081 | 790.7081 | 4.7922 | 0.0058049
|  | 2050 | 0.56944 | 0.023727 | 0.0058106 | 5.324e-06 | -2.1876 | 790.6201 | 790.6201 | 4.7916 | 0.0058102
|  | 2052 | 0.57 | 0.02375 | 0.0058159 | 5.3234e-06 | -2.1894 | 790.532 | 790.532 | 4.7911 | 0.0058156
|  | 2054 | 0.57056 | 0.023773 | 0.0058212 | 5.3229e-06 | -2.1911 | 790.444 | 790.444 | 4.7906 | 0.0058209
|  | 2056 | 0.57111 | 0.023796 | 0.0058265 | 5.3223e-06 | -2.1929 | 790.356 | 790.356 | 4.79 | 0.0058262
|  | 2058 | 0.57167 | 0.023819 | 0.0058319 | 5.3217e-06 | -2.1946 | 790.2681 | 790.2681 | 4.7895 | 0.0058315
|  | 2060 | 0.57222 | 0.023843 | 0.0058372 | 5.3211e-06 | -2.1964 | 790.1802 | 790.1802 | 4.789 | 0.0058368
|  | 2062 | 0.57278 | 0.023866 | 0.0058425 | 5.3205e-06 | -2.1982 | 790.0923 | 790.0923 | 4.7884 | 0.0058422
|  | 2064 | 0.57333 | 0.023889 | 0.0058478 | 5.3199e-06 | -2.1999 | 790.0045 | 790.0045 | 4.7879 | 0.0058475
|  | 2066 | 0.57389 | 0.023912 | 0.0058532 | 5.3193e-06 | -2.2017 | 789.9166 | 789.9166 | 4.7874 | 0.0058528
|  | 2068 | 0.57444 | 0.023935 | 0.0058585 | 5.3187e-06 | -2.2034 | 789.8288 | 789.8288 | 4.7868 | 0.0058581
|  | 2070 | 0.575 | 0.023958 | 0.0058638 | 5.3181e-06 | -2.2052 | 789.7411 | 789.7411 | 4.7863 | 0.0058634
|  | 2072 | 0.57556 | 0.023981 | 0.0058691 | 5.3175e-06 | -2.2069 | 789.6533 | 789.6533 | 4.7858 | 0.0058688
|  | 2074 | 0.57611 | 0.024005 | 0.0058744 | 5.3169e-06 | -2.2087 | 789.5656 | 789.5656 | 4.7852 | 0.0058741
|  | 2076 | 0.57667 | 0.024028 | 0.0058797 | 5.3163e-06 | -2.2104 | 789.4779 | 789.4779 | 4.7847 | 0.0058794
|  | 2078 | 0.57722 | 0.024051 | 0.0058851 | 5.3158e-06 | -2.2122 | 789.3903 | 789.3903 | 4.7842 | 0.0058847
|  | 2080 | 0.57778 | 0.024074 | 0.0058904 | 5.3152e-06 | -2.2139 | 789.3027 | 789.3027 | 4.7837 | 0.00589
|  | 2082 | 0.57833 | 0.024097 | 0.0058957 | 5.3146e-06 | -2.2157 | 789.2151 | 789.2151 | 4.7831 | 0.0058953
|  | 2084 | 0.57889 | 0.02412 | 0.005901 | 5.314e-06 | -2.2174 | 789.1275 | 789.1275 | 4.7826 | 0.0059007
|  | 2086 | 0.57944 | 0.024144 | 0.0059063 | 5.3134e-06 | -2.2192 | 789.04 | 789.04 | 4.7821 | 0.005906
|  | 2088 | 0.58 | 0.024167 | 0.0059116 | 5.3128e-06 | -2.221 | 788.9525 | 788.9525 | 4.7815 | 0.0059113
|  | 2090 | 0.58056 | 0.02419 | 0.0059169 | 5.3122e-06 | -2.2227 | 788.865 | 788.865 | 4.781 | 0.0059166
|  | 2092 | 0.58111 | 0.024213 | 0.0059223 | 5.3116e-06 | -2.2244 | 788.7775 | 788.7775 | 4.7805 | 0.0059219
|  | 2094 | 0.58167 | 0.024236 | 0.0059276 | 5.311e-06 | -2.2262 | 788.6901 | 788.6901 | 4.7799 | 0.0059272
|  | 2096 | 0.58222 | 0.024259 | 0.0059329 | 5.3105e-06 | -2.2279 | 788.6027 | 788.6027 | 4.7794 | 0.0059325
|  | 2098 | 0.58278 | 0.024282 | 0.0059382 | 5.3099e-06 | -2.2297 | 788.5154 | 788.5154 | 4.7789 | 0.0059378
|  | 2100 | 0.58333 | 0.024306 | 0.0059435 | 5.3093e-06 | -2.2314 | 788.4281 | 788.4281 | 4.7784 | 0.0059431
|  | 2102 | 0.58389 | 0.024329 | 0.0059488 | 5.3087e-06 | -2.2332 | 788.3408 | 788.3408 | 4.7778 | 0.0059485
|  | 2104 | 0.58444 | 0.024352 | 0.0059541 | 5.3081e-06 | -2.2349 | 788.2535 | 788.2535 | 4.7773 | 0.0059538
|  | 2106 | 0.585 | 0.024375 | 0.0059594 | 5.3075e-06 | -2.2367 | 788.1662 | 788.1662 | 4.7768 | 0.0059591
|  | 2108 | 0.58556 | 0.024398 | 0.0059647 | 5.3069e-06 | -2.2384 | 788.079 | 788.079 | 4.7762 | 0.0059644
|  | 2110 | 0.58611 | 0.024421 | 0.00597 | 5.3063e-06 | -2.2402 | 787.9918 | 787.9918 | 4.7757 | 0.0059697
|  | 2112 | 0.58667 | 0.024444 | 0.0059753 | 5.3058e-06 | -2.2419 | 787.9047 | 787.9047 | 4.7752 | 0.005975
|  | 2114 | 0.58722 | 0.024468 | 0.0059807 | 5.3052e-06 | -2.2436 | 787.8176 | 787.8176 | 4.7747 | 0.0059803
|  | 2116 | 0.58778 | 0.024491 | 0.005986 | 5.3046e-06 | -2.2454 | 787.7305 | 787.7305 | 4.7741 | 0.0059856
|  | 2118 | 0.58833 | 0.024514 | 0.0059913 | 5.304e-06 | -2.2471 | 787.6434 | 787.6434 | 4.7736 | 0.0059909
|  | 2120 | 0.58889 | 0.024537 | 0.0059966 | 5.3034e-06 | -2.2489 | 787.5563 | 787.5563 | 4.7731 | 0.0059962
|  | 2122 | 0.58944 | 0.02456 | 0.0060019 | 5.3028e-06 | -2.2506 | 787.4693 | 787.4693 | 4.7725 | 0.0060015
|  | 2124 | 0.59 | 0.024583 | 0.0060072 | 5.3022e-06 | -2.2524 | 787.3823 | 787.3823 | 4.772 | 0.0060068
|  | 2126 | 0.59056 | 0.024606 | 0.0060125 | 5.3017e-06 | -2.2541 | 787.2954 | 787.2954 | 4.7715 | 0.0060121
|  | 2128 | 0.59111 | 0.02463 | 0.0060178 | 5.3011e-06 | -2.2558 | 787.2085 | 787.2085 | 4.771 | 0.0060174
|  | 2130 | 0.59167 | 0.024653 | 0.0060231 | 5.3005e-06 | -2.2576 | 787.1216 | 787.1216 | 4.7704 | 0.0060227
|  | 2132 | 0.59222 | 0.024676 | 0.0060284 | 5.2999e-06 | -2.2593 | 787.0347 | 787.0347 | 4.7699 | 0.006028
|  | 2134 | 0.59278 | 0.024699 | 0.0060337 | 5.2993e-06 | -2.261 | 786.9479 | 786.9479 | 4.7694 | 0.0060333
|  | 2136 | 0.59333 | 0.024722 | 0.006039 | 5.2987e-06 | -2.2628 | 786.8611 | 786.8611 | 4.7689 | 0.0060386
|  | 2138 | 0.59389 | 0.024745 | 0.0060443 | 5.2981e-06 | -2.2645 | 786.7743 | 786.7743 | 4.7683 | 0.0060439
|  | 2140 | 0.59444 | 0.024769 | 0.0060496 | 5.2976e-06 | -2.2662 | 786.6875 | 786.6875 | 4.7678 | 0.0060492
|  | 2142 | 0.595 | 0.024792 | 0.0060549 | 5.297e-06 | -2.268 | 786.6008 | 786.6008 | 4.7673 | 0.0060545
|  | 2144 | 0.59556 | 0.024815 | 0.0060602 | 5.2964e-06 | -2.2697 | 786.5141 | 786.5141 | 4.7668 | 0.0060598
|  | 2146 | 0.59611 | 0.024838 | 0.0060655 | 5.2958e-06 | -2.2715 | 786.4274 | 786.4274 | 4.7662 | 0.0060651
|  | 2148 | 0.59667 | 0.024861 | 0.0060708 | 5.2952e-06 | -2.2732 | 786.3408 | 786.3408 | 4.7657 | 0.0060704
|  | 2150 | 0.59722 | 0.024884 | 0.0060761 | 5.2946e-06 | -2.2749 | 786.2542 | 786.2542 | 4.7652 | 0.0060757
|  | 2152 | 0.59778 | 0.024907 | 0.0060814 | 5.2941e-06 | -2.2766 | 786.1676 | 786.1676 | 4.7647 | 0.006081
|  | 2154 | 0.59833 | 0.024931 | 0.0060866 | 5.2935e-06 | -2.2784 | 786.0811 | 786.0811 | 4.7641 | 0.0060863
|  | 2156 | 0.59889 | 0.024954 | 0.0060919 | 5.2929e-06 | -2.2801 | 785.9945 | 785.9945 | 4.7636 | 0.0060916
|  | 2158 | 0.59944 | 0.024977 | 0.0060972 | 5.2923e-06 | -2.2818 | 785.908 | 785.908 | 4.7631 | 0.0060969
|  | 2160 | 0.6 | 0.025 | 0.0061025 | 5.2917e-06 | -2.2836 | 785.8216 | 785.8216 | 4.7626 | 0.0061022
|  | 2162 | 0.60056 | 0.025023 | 0.0061078 | 5.2911e-06 | -2.2853 | 785.7351 | 785.7351 | 4.762 | 0.0061075
|  | 2164 | 0.60111 | 0.025046 | 0.0061131 | 5.2906e-06 | -2.287 | 785.6487 | 785.6487 | 4.7615 | 0.0061127
|  | 2166 | 0.60167 | 0.025069 | 0.0061184 | 5.29e-06 | -2.2888 | 785.5623 | 785.5623 | 4.761 | 0.006118
|  | 2168 | 0.60222 | 0.025093 | 0.0061237 | 5.2894e-06 | -2.2905 | 785.476 | 785.476 | 4.7605 | 0.0061233
|  | 2170 | 0.60278 | 0.025116 | 0.006129 | 5.2888e-06 | -2.2922 | 785.3897 | 785.3897 | 4.7599 | 0.0061286
|  | 2172 | 0.60333 | 0.025139 | 0.0061343 | 5.2882e-06 | -2.2939 | 785.3034 | 785.3034 | 4.7594 | 0.0061339
|  | 2174 | 0.60389 | 0.025162 | 0.0061396 | 5.2877e-06 | -2.2957 | 785.2171 | 785.2171 | 4.7589 | 0.0061392
|  | 2176 | 0.60444 | 0.025185 | 0.0061448 | 5.2871e-06 | -2.2974 | 785.1309 | 785.1309 | 4.7584 | 0.0061445
|  | 2178 | 0.605 | 0.025208 | 0.0061501 | 5.2865e-06 | -2.2991 | 785.0446 | 785.0446 | 4.7578 | 0.0061498
|  | 2180 | 0.60556 | 0.025231 | 0.0061554 | 5.2859e-06 | -2.3008 | 784.9585 | 784.9585 | 4.7573 | 0.0061551
|  | 2182 | 0.60611 | 0.025255 | 0.0061607 | 5.2853e-06 | -2.3026 | 784.8723 | 784.8723 | 4.7568 | 0.0061603
|  | 2184 | 0.60667 | 0.025278 | 0.006166 | 5.2848e-06 | -2.3043 | 784.7862 | 784.7862 | 4.7563 | 0.0061656
|  | 2186 | 0.60722 | 0.025301 | 0.0061713 | 5.2842e-06 | -2.306 | 784.7001 | 784.7001 | 4.7558 | 0.0061709
|  | 2188 | 0.60778 | 0.025324 | 0.0061766 | 5.2836e-06 | -2.3077 | 784.614 | 784.614 | 4.7552 | 0.0061762
|  | 2190 | 0.60833 | 0.025347 | 0.0061818 | 5.283e-06 | -2.3094 | 784.528 | 784.528 | 4.7547 | 0.0061815
|  | 2192 | 0.60889 | 0.02537 | 0.0061871 | 5.2824e-06 | -2.3112 | 784.442 | 784.442 | 4.7542 | 0.0061868
|  | 2194 | 0.60944 | 0.025394 | 0.0061924 | 5.2819e-06 | -2.3129 | 784.356 | 784.356 | 4.7537 | 0.006192
|  | 2196 | 0.61 | 0.025417 | 0.0061977 | 5.2813e-06 | -2.3146 | 784.27 | 784.27 | 4.7532 | 0.0061973
|  | 2198 | 0.61056 | 0.02544 | 0.006203 | 5.2807e-06 | -2.3163 | 784.1841 | 784.1841 | 4.7526 | 0.0062026
|  | 2200 | 0.61111 | 0.025463 | 0.0062082 | 5.2801e-06 | -2.318 | 784.0982 | 784.0982 | 4.7521 | 0.0062079
|  | 2202 | 0.61167 | 0.025486 | 0.0062135 | 5.2795e-06 | -2.3198 | 784.0123 | 784.0123 | 4.7516 | 0.0062132
|  | 2204 | 0.61222 | 0.025509 | 0.0062188 | 5.279e-06 | -2.3215 | 783.9265 | 783.9265 | 4.7511 | 0.0062184
|  | 2206 | 0.61278 | 0.025532 | 0.0062241 | 5.2784e-06 | -2.3232 | 783.8407 | 783.8407 | 4.7505 | 0.0062237
|  | 2208 | 0.61333 | 0.025556 | 0.0062294 | 5.2778e-06 | -2.3249 | 783.7549 | 783.7549 | 4.75 | 0.006229
|  | 2210 | 0.61389 | 0.025579 | 0.0062346 | 5.2772e-06 | -2.3266 | 783.6691 | 783.6691 | 4.7495 | 0.0062343
|  | 2212 | 0.61444 | 0.025602 | 0.0062399 | 5.2767e-06 | -2.3283 | 783.5834 | 783.5834 | 4.749 | 0.0062396
|  | 2214 | 0.615 | 0.025625 | 0.0062452 | 5.2761e-06 | -2.33 | 783.4977 | 783.4977 | 4.7485 | 0.0062448
|  | 2216 | 0.61556 | 0.025648 | 0.0062505 | 5.2755e-06 | -2.3318 | 783.412 | 783.412 | 4.748 | 0.0062501
|  | 2218 | 0.61611 | 0.025671 | 0.0062557 | 5.2749e-06 | -2.3335 | 783.3264 | 783.3264 | 4.7474 | 0.0062554
|  | 2220 | 0.61667 | 0.025694 | 0.006261 | 5.2743e-06 | -2.3352 | 783.2408 | 783.2408 | 4.7469 | 0.0062607
|  | 2222 | 0.61722 | 0.025718 | 0.0062663 | 5.2738e-06 | -2.3369 | 783.1552 | 783.1552 | 4.7464 | 0.0062659
|  | 2224 | 0.61778 | 0.025741 | 0.0062716 | 5.2732e-06 | -2.3386 | 783.0696 | 783.0696 | 4.7459 | 0.0062712
|  | 2226 | 0.61833 | 0.025764 | 0.0062768 | 5.2726e-06 | -2.3403 | 782.9841 | 782.9841 | 4.7454 | 0.0062765
|  | 2228 | 0.61889 | 0.025787 | 0.0062821 | 5.272e-06 | -2.342 | 782.8986 | 782.8986 | 4.7448 | 0.0062817
|  | 2230 | 0.61944 | 0.02581 | 0.0062874 | 5.2715e-06 | -2.3437 | 782.8131 | 782.8131 | 4.7443 | 0.006287
|  | 2232 | 0.62 | 0.025833 | 0.0062927 | 5.2709e-06 | -2.3454 | 782.7276 | 782.7276 | 4.7438 | 0.0062923
|  | 2234 | 0.62056 | 0.025856 | 0.0062979 | 5.2703e-06 | -2.3472 | 782.6422 | 782.6422 | 4.7433 | 0.0062976
|  | 2236 | 0.62111 | 0.02588 | 0.0063032 | 5.2697e-06 | -2.3489 | 782.5568 | 782.5568 | 4.7428 | 0.0063028
|  | 2238 | 0.62167 | 0.025903 | 0.0063085 | 5.2692e-06 | -2.3506 | 782.4715 | 782.4715 | 4.7423 | 0.0063081
|  | 2240 | 0.62222 | 0.025926 | 0.0063137 | 5.2686e-06 | -2.3523 | 782.3861 | 782.3861 | 4.7417 | 0.0063134
|  | 2242 | 0.62278 | 0.025949 | 0.006319 | 5.268e-06 | -2.354 | 782.3008 | 782.3008 | 4.7412 | 0.0063186
|  | 2244 | 0.62333 | 0.025972 | 0.0063243 | 5.2674e-06 | -2.3557 | 782.2155 | 782.2155 | 4.7407 | 0.0063239
|  | 2246 | 0.62389 | 0.025995 | 0.0063295 | 5.2669e-06 | -2.3574 | 782.1303 | 782.1303 | 4.7402 | 0.0063292
|  | 2248 | 0.62444 | 0.026019 | 0.0063348 | 5.2663e-06 | -2.3591 | 782.0451 | 782.0451 | 4.7397 | 0.0063344
|  | 2250 | 0.625 | 0.026042 | 0.0063401 | 5.2657e-06 | -2.3608 | 781.9599 | 781.9599 | 4.7392 | 0.0063397
|  | 2252 | 0.62556 | 0.026065 | 0.0063453 | 5.2651e-06 | -2.3625 | 781.8747 | 781.8747 | 4.7386 | 0.006345
|  | 2254 | 0.62611 | 0.026088 | 0.0063506 | 5.2646e-06 | -2.3642 | 781.7895 | 781.7895 | 4.7381 | 0.0063502
|  | 2256 | 0.62667 | 0.026111 | 0.0063559 | 5.264e-06 | -2.3659 | 781.7044 | 781.7044 | 4.7376 | 0.0063555
|  | 2258 | 0.62722 | 0.026134 | 0.0063611 | 5.2634e-06 | -2.3676 | 781.6193 | 781.6193 | 4.7371 | 0.0063608
|  | 2260 | 0.62778 | 0.026157 | 0.0063664 | 5.2629e-06 | -2.3693 | 781.5343 | 781.5343 | 4.7366 | 0.006366
|  | 2262 | 0.62833 | 0.026181 | 0.0063717 | 5.2623e-06 | -2.371 | 781.4493 | 781.4493 | 4.7361 | 0.0063713
|  | 2264 | 0.62889 | 0.026204 | 0.0063769 | 5.2617e-06 | -2.3727 | 781.3643 | 781.3643 | 4.7355 | 0.0063766
|  | 2266 | 0.62944 | 0.026227 | 0.0063822 | 5.2611e-06 | -2.3744 | 781.2793 | 781.2793 | 4.735 | 0.0063818
|  | 2268 | 0.63 | 0.02625 | 0.0063874 | 5.2606e-06 | -2.3761 | 781.1943 | 781.1943 | 4.7345 | 0.0063871
|  | 2270 | 0.63056 | 0.026273 | 0.0063927 | 5.26e-06 | -2.3778 | 781.1094 | 781.1094 | 4.734 | 0.0063923
|  | 2272 | 0.63111 | 0.026296 | 0.006398 | 5.2594e-06 | -2.3795 | 781.0245 | 781.0245 | 4.7335 | 0.0063976
|  | 2274 | 0.63167 | 0.026319 | 0.0064032 | 5.2589e-06 | -2.3812 | 780.9397 | 780.9397 | 4.733 | 0.0064029
|  | 2276 | 0.63222 | 0.026343 | 0.0064085 | 5.2583e-06 | -2.3829 | 780.8548 | 780.8548 | 4.7325 | 0.0064081
|  | 2278 | 0.63278 | 0.026366 | 0.0064137 | 5.2577e-06 | -2.3846 | 780.77 | 780.77 | 4.7319 | 0.0064134
|  | 2280 | 0.63333 | 0.026389 | 0.006419 | 5.2571e-06 | -2.3863 | 780.6852 | 780.6852 | 4.7314 | 0.0064186
|  | 2282 | 0.63389 | 0.026412 | 0.0064243 | 5.2566e-06 | -2.388 | 780.6005 | 780.6005 | 4.7309 | 0.0064239
|  | 2284 | 0.63444 | 0.026435 | 0.0064295 | 5.256e-06 | -2.3897 | 780.5157 | 780.5157 | 4.7304 | 0.0064291
|  | 2286 | 0.635 | 0.026458 | 0.0064348 | 5.2554e-06 | -2.3914 | 780.431 | 780.431 | 4.7299 | 0.0064344
|  | 2288 | 0.63556 | 0.026481 | 0.00644 | 5.2549e-06 | -2.3931 | 780.3464 | 780.3464 | 4.7294 | 0.0064397
|  | 2290 | 0.63611 | 0.026505 | 0.0064453 | 5.2543e-06 | -2.3948 | 780.2617 | 780.2617 | 4.7289 | 0.0064449
|  | 2292 | 0.63667 | 0.026528 | 0.0064505 | 5.2537e-06 | -2.3965 | 780.1771 | 780.1771 | 4.7283 | 0.0064502
|  | 2294 | 0.63722 | 0.026551 | 0.0064558 | 5.2531e-06 | -2.3981 | 780.0925 | 780.0925 | 4.7278 | 0.0064554
|  | 2296 | 0.63778 | 0.026574 | 0.006461 | 5.2526e-06 | -2.3998 | 780.008 | 780.008 | 4.7273 | 0.0064607
|  | 2298 | 0.63833 | 0.026597 | 0.0064663 | 5.252e-06 | -2.4015 | 779.9234 | 779.9234 | 4.7268 | 0.0064659
|  | 2300 | 0.63889 | 0.02662 | 0.0064715 | 5.2514e-06 | -2.4032 | 779.8389 | 779.8389 | 4.7263 | 0.0064712
|  | 2302 | 0.63944 | 0.026644 | 0.0064768 | 5.2509e-06 | -2.4049 | 779.7544 | 779.7544 | 4.7258 | 0.0064764
|  | 2304 | 0.64 | 0.026667 | 0.0064821 | 5.2503e-06 | -2.4066 | 779.67 | 779.67 | 4.7253 | 0.0064817
|  | 2306 | 0.64056 | 0.02669 | 0.0064873 | 5.2497e-06 | -2.4083 | 779.5856 | 779.5856 | 4.7248 | 0.0064869
|  | 2308 | 0.64111 | 0.026713 | 0.0064926 | 5.2492e-06 | -2.41 | 779.5012 | 779.5012 | 4.7242 | 0.0064922
|  | 2310 | 0.64167 | 0.026736 | 0.0064978 | 5.2486e-06 | -2.4117 | 779.4168 | 779.4168 | 4.7237 | 0.0064974
|  | 2312 | 0.64222 | 0.026759 | 0.006503 | 5.248e-06 | -2.4134 | 779.3325 | 779.3325 | 4.7232 | 0.0065027
|  | 2314 | 0.64278 | 0.026782 | 0.0065083 | 5.2475e-06 | -2.415 | 779.2481 | 779.2481 | 4.7227 | 0.0065079
|  | 2316 | 0.64333 | 0.026806 | 0.0065135 | 5.2469e-06 | -2.4167 | 779.1639 | 779.1639 | 4.7222 | 0.0065132
|  | 2318 | 0.64389 | 0.026829 | 0.0065188 | 5.2463e-06 | -2.4184 | 779.0796 | 779.0796 | 4.7217 | 0.0065184
|  | 2320 | 0.64444 | 0.026852 | 0.006524 | 5.2458e-06 | -2.4201 | 778.9954 | 778.9954 | 4.7212 | 0.0065237
|  | 2322 | 0.645 | 0.026875 | 0.0065293 | 5.2452e-06 | -2.4218 | 778.9112 | 778.9112 | 4.7207 | 0.0065289
|  | 2324 | 0.64556 | 0.026898 | 0.0065345 | 5.2446e-06 | -2.4235 | 778.827 | 778.827 | 4.7202 | 0.0065341
|  | 2326 | 0.64611 | 0.026921 | 0.0065398 | 5.2441e-06 | -2.4251 | 778.7428 | 778.7428 | 4.7197 | 0.0065394
|  | 2328 | 0.64667 | 0.026944 | 0.006545 | 5.2435e-06 | -2.4268 | 778.6587 | 778.6587 | 4.7191 | 0.0065446
|  | 2330 | 0.64722 | 0.026968 | 0.0065503 | 5.2429e-06 | -2.4285 | 778.5746 | 778.5746 | 4.7186 | 0.0065499
|  | 2332 | 0.64778 | 0.026991 | 0.0065555 | 5.2424e-06 | -2.4302 | 778.4905 | 778.4905 | 4.7181 | 0.0065551
|  | 2334 | 0.64833 | 0.027014 | 0.0065607 | 5.2418e-06 | -2.4319 | 778.4065 | 778.4065 | 4.7176 | 0.0065604
|  | 2336 | 0.64889 | 0.027037 | 0.006566 | 5.2412e-06 | -2.4336 | 778.3225 | 778.3225 | 4.7171 | 0.0065656
|  | 2338 | 0.64944 | 0.02706 | 0.0065712 | 5.2407e-06 | -2.4352 | 778.2385 | 778.2385 | 4.7166 | 0.0065708
|  | 2340 | 0.65 | 0.027083 | 0.0065765 | 5.2401e-06 | -2.4369 | 778.1545 | 778.1545 | 4.7161 | 0.0065761
|  | 2342 | 0.65056 | 0.027106 | 0.0065817 | 5.2395e-06 | -2.4386 | 778.0706 | 778.0706 | 4.7156 | 0.0065813
|  | 2344 | 0.65111 | 0.02713 | 0.0065869 | 5.239e-06 | -2.4403 | 777.9867 | 777.9867 | 4.7151 | 0.0065866
|  | 2346 | 0.65167 | 0.027153 | 0.0065922 | 5.2384e-06 | -2.4419 | 777.9028 | 777.9028 | 4.7146 | 0.0065918
|  | 2348 | 0.65222 | 0.027176 | 0.0065974 | 5.2378e-06 | -2.4436 | 777.819 | 777.819 | 4.7141 | 0.006597
|  | 2350 | 0.65278 | 0.027199 | 0.0066027 | 5.2373e-06 | -2.4453 | 777.7351 | 777.7351 | 4.7135 | 0.0066023
|  | 2352 | 0.65333 | 0.027222 | 0.0066079 | 5.2367e-06 | -2.447 | 777.6513 | 777.6513 | 4.713 | 0.0066075
|  | 2354 | 0.65389 | 0.027245 | 0.0066131 | 5.2361e-06 | -2.4486 | 777.5676 | 777.5676 | 4.7125 | 0.0066128
|  | 2356 | 0.65444 | 0.027269 | 0.0066184 | 5.2356e-06 | -2.4503 | 777.4838 | 777.4838 | 4.712 | 0.006618
|  | 2358 | 0.655 | 0.027292 | 0.0066236 | 5.235e-06 | -2.452 | 777.4001 | 777.4001 | 4.7115 | 0.0066232
|  | 2360 | 0.65556 | 0.027315 | 0.0066288 | 5.2345e-06 | -2.4537 | 777.3164 | 777.3164 | 4.711 | 0.0066285
|  | 2362 | 0.65611 | 0.027338 | 0.0066341 | 5.2339e-06 | -2.4553 | 777.2328 | 777.2328 | 4.7105 | 0.0066337
|  | 2364 | 0.65667 | 0.027361 | 0.0066393 | 5.2333e-06 | -2.457 | 777.1491 | 777.1491 | 4.71 | 0.0066389
|  | 2366 | 0.65722 | 0.027384 | 0.0066445 | 5.2328e-06 | -2.4587 | 777.0655 | 777.0655 | 4.7095 | 0.0066442
|  | 2368 | 0.65778 | 0.027407 | 0.0066498 | 5.2322e-06 | -2.4604 | 776.9819 | 776.9819 | 4.709 | 0.0066494
|  | 2370 | 0.65833 | 0.027431 | 0.006655 | 5.2316e-06 | -2.462 | 776.8984 | 776.8984 | 4.7085 | 0.0066546
|  | 2372 | 0.65889 | 0.027454 | 0.0066602 | 5.2311e-06 | -2.4637 | 776.8149 | 776.8149 | 4.708 | 0.0066599
|  | 2374 | 0.65944 | 0.027477 | 0.0066655 | 5.2305e-06 | -2.4654 | 776.7314 | 776.7314 | 4.7075 | 0.0066651
|  | 2376 | 0.66 | 0.0275 | 0.0066707 | 5.23e-06 | -2.467 | 776.6479 | 776.6479 | 4.707 | 0.0066703
|  | 2378 | 0.66056 | 0.027523 | 0.0066759 | 5.2294e-06 | -2.4687 | 776.5644 | 776.5644 | 4.7065 | 0.0066755
|  | 2380 | 0.66111 | 0.027546 | 0.0066812 | 5.2288e-06 | -2.4704 | 776.481 | 776.481 | 4.7059 | 0.0066808
|  | 2382 | 0.66167 | 0.027569 | 0.0066864 | 5.2283e-06 | -2.472 | 776.3976 | 776.3976 | 4.7054 | 0.006686
|  | 2384 | 0.66222 | 0.027593 | 0.0066916 | 5.2277e-06 | -2.4737 | 776.3143 | 776.3143 | 4.7049 | 0.0066912
|  | 2386 | 0.66278 | 0.027616 | 0.0066968 | 5.2271e-06 | -2.4754 | 776.2309 | 776.2309 | 4.7044 | 0.0066965
|  | 2388 | 0.66333 | 0.027639 | 0.0067021 | 5.2266e-06 | -2.477 | 776.1476 | 776.1476 | 4.7039 | 0.0067017
|  | 2390 | 0.66389 | 0.027662 | 0.0067073 | 5.226e-06 | -2.4787 | 776.0643 | 776.0643 | 4.7034 | 0.0067069
|  | 2392 | 0.66444 | 0.027685 | 0.0067125 | 5.2255e-06 | -2.4804 | 775.9811 | 775.9811 | 4.7029 | 0.0067121
|  | 2394 | 0.665 | 0.027708 | 0.0067178 | 5.2249e-06 | -2.482 | 775.8978 | 775.8978 | 4.7024 | 0.0067174
|  | 2396 | 0.66556 | 0.027731 | 0.006723 | 5.2243e-06 | -2.4837 | 775.8146 | 775.8146 | 4.7019 | 0.0067226
|  | 2398 | 0.66611 | 0.027755 | 0.0067282 | 5.2238e-06 | -2.4854 | 775.7314 | 775.7314 | 4.7014 | 0.0067278
|  | 2400 | 0.66667 | 0.027778 | 0.0067334 | 5.2232e-06 | -2.487 | 775.6483 | 775.6483 | 4.7009 | 0.006733
|  | 2402 | 0.66722 | 0.027801 | 0.0067387 | 5.2227e-06 | -2.4887 | 775.5652 | 775.5652 | 4.7004 | 0.0067383
|  | 2404 | 0.66778 | 0.027824 | 0.0067439 | 5.2221e-06 | -2.4904 | 775.4821 | 775.4821 | 4.6999 | 0.0067435
|  | 2406 | 0.66833 | 0.027847 | 0.0067491 | 5.2215e-06 | -2.492 | 775.399 | 775.399 | 4.6994 | 0.0067487
|  | 2408 | 0.66889 | 0.02787 | 0.0067543 | 5.221e-06 | -2.4937 | 775.316 | 775.316 | 4.6989 | 0.0067539
|  | 2410 | 0.66944 | 0.027894 | 0.0067595 | 5.2204e-06 | -2.4953 | 775.2329 | 775.2329 | 4.6984 | 0.0067591
|  | 2412 | 0.67 | 0.027917 | 0.0067648 | 5.2199e-06 | -2.497 | 775.15 | 775.15 | 4.6979 | 0.0067644
|  | 2414 | 0.67056 | 0.02794 | 0.00677 | 5.2193e-06 | -2.4987 | 775.067 | 775.067 | 4.6974 | 0.0067696
|  | 2416 | 0.67111 | 0.027963 | 0.0067752 | 5.2187e-06 | -2.5003 | 774.984 | 774.984 | 4.6969 | 0.0067748
|  | 2418 | 0.67167 | 0.027986 | 0.0067804 | 5.2182e-06 | -2.502 | 774.9011 | 774.9011 | 4.6964 | 0.00678
|  | 2420 | 0.67222 | 0.028009 | 0.0067856 | 5.2176e-06 | -2.5036 | 774.8183 | 774.8183 | 4.6959 | 0.0067852
|  | 2422 | 0.67278 | 0.028032 | 0.0067909 | 5.2171e-06 | -2.5053 | 774.7354 | 774.7354 | 4.6954 | 0.0067905
|  | 2424 | 0.67333 | 0.028056 | 0.0067961 | 5.2165e-06 | -2.5069 | 774.6526 | 774.6526 | 4.6949 | 0.0067957
|  | 2426 | 0.67389 | 0.028079 | 0.0068013 | 5.216e-06 | -2.5086 | 774.5698 | 774.5698 | 4.6944 | 0.0068009
|  | 2428 | 0.67444 | 0.028102 | 0.0068065 | 5.2154e-06 | -2.5103 | 774.487 | 774.487 | 4.6939 | 0.0068061
|  | 2430 | 0.675 | 0.028125 | 0.0068117 | 5.2148e-06 | -2.5119 | 774.4042 | 774.4042 | 4.6934 | 0.0068113
|  | 2432 | 0.67556 | 0.028148 | 0.0068169 | 5.2143e-06 | -2.5136 | 774.3215 | 774.3215 | 4.6929 | 0.0068165
|  | 2434 | 0.67611 | 0.028171 | 0.0068221 | 5.2137e-06 | -2.5152 | 774.2388 | 774.2388 | 4.6924 | 0.0068218
|  | 2436 | 0.67667 | 0.028194 | 0.0068274 | 5.2132e-06 | -2.5169 | 774.1561 | 774.1561 | 4.6919 | 0.006827
|  | 2438 | 0.67722 | 0.028218 | 0.0068326 | 5.2126e-06 | -2.5185 | 774.0735 | 774.0735 | 4.6914 | 0.0068322
|  | 2440 | 0.67778 | 0.028241 | 0.0068378 | 5.2121e-06 | -2.5202 | 773.9909 | 773.9909 | 4.6909 | 0.0068374
|  | 2442 | 0.67833 | 0.028264 | 0.006843 | 5.2115e-06 | -2.5218 | 773.9083 | 773.9083 | 4.6904 | 0.0068426
|  | 2444 | 0.67889 | 0.028287 | 0.0068482 | 5.2109e-06 | -2.5235 | 773.8257 | 773.8257 | 4.6899 | 0.0068478
|  | 2446 | 0.67944 | 0.02831 | 0.0068534 | 5.2104e-06 | -2.5251 | 773.7432 | 773.7432 | 4.6894 | 0.006853
|  | 2448 | 0.68 | 0.028333 | 0.0068586 | 5.2098e-06 | -2.5268 | 773.6607 | 773.6607 | 4.6889 | 0.0068582
|  | 2450 | 0.68056 | 0.028356 | 0.0068638 | 5.2093e-06 | -2.5284 | 773.5782 | 773.5782 | 4.6884 | 0.0068634
|  | 2452 | 0.68111 | 0.02838 | 0.006869 | 5.2087e-06 | -2.5301 | 773.4957 | 773.4957 | 4.6879 | 0.0068687
|  | 2454 | 0.68167 | 0.028403 | 0.0068743 | 5.2082e-06 | -2.5317 | 773.4133 | 773.4133 | 4.6874 | 0.0068739
|  | 2456 | 0.68222 | 0.028426 | 0.0068795 | 5.2076e-06 | -2.5334 | 773.3309 | 773.3309 | 4.6869 | 0.0068791
|  | 2458 | 0.68278 | 0.028449 | 0.0068847 | 5.2071e-06 | -2.535 | 773.2485 | 773.2485 | 4.6864 | 0.0068843
|  | 2460 | 0.68333 | 0.028472 | 0.0068899 | 5.2065e-06 | -2.5367 | 773.1661 | 773.1661 | 4.6859 | 0.0068895
|  | 2462 | 0.68389 | 0.028495 | 0.0068951 | 5.206e-06 | -2.5383 | 773.0838 | 773.0838 | 4.6854 | 0.0068947
|  | 2464 | 0.68444 | 0.028519 | 0.0069003 | 5.2054e-06 | -2.54 | 773.0015 | 773.0015 | 4.6849 | 0.0068999
|  | 2466 | 0.685 | 0.028542 | 0.0069055 | 5.2048e-06 | -2.5416 | 772.9192 | 772.9192 | 4.6844 | 0.0069051
|  | 2468 | 0.68556 | 0.028565 | 0.0069107 | 5.2043e-06 | -2.5433 | 772.837 | 772.837 | 4.6839 | 0.0069103
|  | 2470 | 0.68611 | 0.028588 | 0.0069159 | 5.2037e-06 | -2.5449 | 772.7547 | 772.7547 | 4.6834 | 0.0069155
|  | 2472 | 0.68667 | 0.028611 | 0.0069211 | 5.2032e-06 | -2.5465 | 772.6725 | 772.6725 | 4.6829 | 0.0069207
|  | 2474 | 0.68722 | 0.028634 | 0.0069263 | 5.2026e-06 | -2.5482 | 772.5904 | 772.5904 | 4.6824 | 0.0069259
|  | 2476 | 0.68778 | 0.028657 | 0.0069315 | 5.2021e-06 | -2.5498 | 772.5082 | 772.5082 | 4.6819 | 0.0069311
|  | 2478 | 0.68833 | 0.028681 | 0.0069367 | 5.2015e-06 | -2.5515 | 772.4261 | 772.4261 | 4.6814 | 0.0069363
|  | 2480 | 0.68889 | 0.028704 | 0.0069419 | 5.201e-06 | -2.5531 | 772.344 | 772.344 | 4.6809 | 0.0069415
|  | 2482 | 0.68944 | 0.028727 | 0.0069471 | 5.2004e-06 | -2.5548 | 772.2619 | 772.2619 | 4.6804 | 0.0069467
|  | 2484 | 0.69 | 0.02875 | 0.0069523 | 5.1999e-06 | -2.5564 | 772.1799 | 772.1799 | 4.6799 | 0.0069519
|  | 2486 | 0.69056 | 0.028773 | 0.0069575 | 5.1993e-06 | -2.558 | 772.0979 | 772.0979 | 4.6794 | 0.0069571
|  | 2488 | 0.69111 | 0.028796 | 0.0069627 | 5.1988e-06 | -2.5597 | 772.0159 | 772.0159 | 4.6789 | 0.0069623
|  | 2490 | 0.69167 | 0.028819 | 0.0069679 | 5.1982e-06 | -2.5613 | 771.9339 | 771.9339 | 4.6784 | 0.0069675
|  | 2492 | 0.69222 | 0.028843 | 0.0069731 | 5.1977e-06 | -2.563 | 771.852 | 771.852 | 4.6779 | 0.0069727
|  | 2494 | 0.69278 | 0.028866 | 0.0069783 | 5.1971e-06 | -2.5646 | 771.7701 | 771.7701 | 4.6774 | 0.0069779
|  | 2496 | 0.69333 | 0.028889 | 0.0069835 | 5.1966e-06 | -2.5662 | 771.6882 | 771.6882 | 4.6769 | 0.0069831
|  | 2498 | 0.69389 | 0.028912 | 0.0069887 | 5.196e-06 | -2.5679 | 771.6064 | 771.6064 | 4.6764 | 0.0069883
|  | 2500 | 0.69444 | 0.028935 | 0.0069939 | 5.1955e-06 | -2.5695 | 771.5245 | 771.5245 | 4.6759 | 0.0069935
|  | 2502 | 0.695 | 0.028958 | 0.0069991 | 5.1949e-06 | -2.5711 | 771.4427 | 771.4427 | 4.6754 | 0.0069987
|  | 2504 | 0.69556 | 0.028981 | 0.0070043 | 5.1943e-06 | -2.5728 | 771.3609 | 771.3609 | 4.6749 | 0.0070039
|  | 2506 | 0.69611 | 0.029005 | 0.0070095 | 5.1938e-06 | -2.5744 | 771.2792 | 771.2792 | 4.6744 | 0.0070091
|  | 2508 | 0.69667 | 0.029028 | 0.0070147 | 5.1932e-06 | -2.5761 | 771.1975 | 771.1975 | 4.6739 | 0.0070143
|  | 2510 | 0.69722 | 0.029051 | 0.0070199 | 5.1927e-06 | -2.5777 | 771.1158 | 771.1158 | 4.6734 | 0.0070195
|  | 2512 | 0.69778 | 0.029074 | 0.0070251 | 5.1921e-06 | -2.5793 | 771.0341 | 771.0341 | 4.6729 | 0.0070247
|  | 2514 | 0.69833 | 0.029097 | 0.0070303 | 5.1916e-06 | -2.581 | 770.9524 | 770.9524 | 4.6724 | 0.0070299
|  | 2516 | 0.69889 | 0.02912 | 0.0070355 | 5.191e-06 | -2.5826 | 770.8708 | 770.8708 | 4.6719 | 0.0070351
|  | 2518 | 0.69944 | 0.029144 | 0.0070406 | 5.1905e-06 | -2.5842 | 770.7892 | 770.7892 | 4.6714 | 0.0070402
|  | 2520 | 0.7 | 0.029167 | 0.0070458 | 5.19e-06 | -2.5858 | 770.7076 | 770.7076 | 4.671 | 0.0070454
|  | 2522 | 0.70056 | 0.02919 | 0.007051 | 5.1894e-06 | -2.5875 | 770.6261 | 770.6261 | 4.6705 | 0.0070506
|  | 2524 | 0.70111 | 0.029213 | 0.0070562 | 5.1889e-06 | -2.5891 | 770.5446 | 770.5446 | 4.67 | 0.0070558
|  | 2526 | 0.70167 | 0.029236 | 0.0070614 | 5.1883e-06 | -2.5907 | 770.4631 | 770.4631 | 4.6695 | 0.007061
|  | 2528 | 0.70222 | 0.029259 | 0.0070666 | 5.1878e-06 | -2.5924 | 770.3816 | 770.3816 | 4.669 | 0.0070662
|  | 2530 | 0.70278 | 0.029282 | 0.0070718 | 5.1872e-06 | -2.594 | 770.3002 | 770.3002 | 4.6685 | 0.0070714
|  | 2532 | 0.70333 | 0.029306 | 0.007077 | 5.1867e-06 | -2.5956 | 770.2187 | 770.2187 | 4.668 | 0.0070766
|  | 2534 | 0.70389 | 0.029329 | 0.0070822 | 5.1861e-06 | -2.5973 | 770.1373 | 770.1373 | 4.6675 | 0.0070817
|  | 2536 | 0.70444 | 0.029352 | 0.0070873 | 5.1856e-06 | -2.5989 | 770.056 | 770.056 | 4.667 | 0.0070869
|  | 2538 | 0.705 | 0.029375 | 0.0070925 | 5.185e-06 | -2.6005 | 769.9746 | 769.9746 | 4.6665 | 0.0070921
|  | 2540 | 0.70556 | 0.029398 | 0.0070977 | 5.1845e-06 | -2.6021 | 769.8933 | 769.8933 | 4.666 | 0.0070973
|  | 2542 | 0.70611 | 0.029421 | 0.0071029 | 5.1839e-06 | -2.6038 | 769.812 | 769.812 | 4.6655 | 0.0071025
|  | 2544 | 0.70667 | 0.029444 | 0.0071081 | 5.1834e-06 | -2.6054 | 769.7308 | 769.7308 | 4.665 | 0.0071077
|  | 2546 | 0.70722 | 0.029468 | 0.0071133 | 5.1828e-06 | -2.607 | 769.6495 | 769.6495 | 4.6645 | 0.0071129
|  | 2548 | 0.70778 | 0.029491 | 0.0071184 | 5.1823e-06 | -2.6086 | 769.5683 | 769.5683 | 4.6641 | 0.007118
|  | 2550 | 0.70833 | 0.029514 | 0.0071236 | 5.1817e-06 | -2.6103 | 769.4871 | 769.4871 | 4.6636 | 0.0071232
|  | 2552 | 0.70889 | 0.029537 | 0.0071288 | 5.1812e-06 | -2.6119 | 769.406 | 769.406 | 4.6631 | 0.0071284
|  | 2554 | 0.70944 | 0.02956 | 0.007134 | 5.1806e-06 | -2.6135 | 769.3249 | 769.3249 | 4.6626 | 0.0071336
|  | 2556 | 0.71 | 0.029583 | 0.0071392 | 5.1801e-06 | -2.6151 | 769.2437 | 769.2437 | 4.6621 | 0.0071388
|  | 2558 | 0.71056 | 0.029606 | 0.0071444 | 5.1795e-06 | -2.6167 | 769.1627 | 769.1627 | 4.6616 | 0.0071439
|  | 2560 | 0.71111 | 0.02963 | 0.0071495 | 5.179e-06 | -2.6184 | 769.0816 | 769.0816 | 4.6611 | 0.0071491
|  | 2562 | 0.71167 | 0.029653 | 0.0071547 | 5.1785e-06 | -2.62 | 769.0006 | 769.0006 | 4.6606 | 0.0071543
|  | 2564 | 0.71222 | 0.029676 | 0.0071599 | 5.1779e-06 | -2.6216 | 768.9196 | 768.9196 | 4.6601 | 0.0071595
|  | 2566 | 0.71278 | 0.029699 | 0.0071651 | 5.1774e-06 | -2.6232 | 768.8386 | 768.8386 | 4.6596 | 0.0071647
|  | 2568 | 0.71333 | 0.029722 | 0.0071702 | 5.1768e-06 | -2.6248 | 768.7576 | 768.7576 | 4.6591 | 0.0071698
|  | 2570 | 0.71389 | 0.029745 | 0.0071754 | 5.1763e-06 | -2.6265 | 768.6767 | 768.6767 | 4.6586 | 0.007175
|  | 2572 | 0.71444 | 0.029769 | 0.0071806 | 5.1757e-06 | -2.6281 | 768.5958 | 768.5958 | 4.6582 | 0.0071802
|  | 2574 | 0.715 | 0.029792 | 0.0071858 | 5.1752e-06 | -2.6297 | 768.5149 | 768.5149 | 4.6577 | 0.0071854
|  | 2576 | 0.71556 | 0.029815 | 0.0071909 | 5.1746e-06 | -2.6313 | 768.4341 | 768.4341 | 4.6572 | 0.0071905
|  | 2578 | 0.71611 | 0.029838 | 0.0071961 | 5.1741e-06 | -2.6329 | 768.3532 | 768.3532 | 4.6567 | 0.0071957
|  | 2580 | 0.71667 | 0.029861 | 0.0072013 | 5.1736e-06 | -2.6346 | 768.2724 | 768.2724 | 4.6562 | 0.0072009
|  | 2582 | 0.71722 | 0.029884 | 0.0072065 | 5.173e-06 | -2.6362 | 768.1917 | 768.1917 | 4.6557 | 0.0072061
|  | 2584 | 0.71778 | 0.029907 | 0.0072116 | 5.1725e-06 | -2.6378 | 768.1109 | 768.1109 | 4.6552 | 0.0072112
|  | 2586 | 0.71833 | 0.029931 | 0.0072168 | 5.1719e-06 | -2.6394 | 768.0302 | 768.0302 | 4.6547 | 0.0072164
|  | 2588 | 0.71889 | 0.029954 | 0.007222 | 5.1714e-06 | -2.641 | 767.9495 | 767.9495 | 4.6542 | 0.0072216
|  | 2590 | 0.71944 | 0.029977 | 0.0072272 | 5.1708e-06 | -2.6426 | 767.8688 | 767.8688 | 4.6538 | 0.0072267
|  | 2592 | 0.72 | 0.03 | 0.0072323 | 5.1703e-06 | -2.6442 | 767.7882 | 767.7882 | 4.6533 | 0.0072319
|  | 2594 | 0.72056 | 0.030023 | 0.0072375 | 5.1697e-06 | -2.6458 | 767.7075 | 767.7075 | 4.6528 | 0.0072371
|  | 2596 | 0.72111 | 0.030046 | 0.0072427 | 5.1692e-06 | -2.6475 | 767.6269 | 767.6269 | 4.6523 | 0.0072423
|  | 2598 | 0.72167 | 0.030069 | 0.0072478 | 5.1687e-06 | -2.6491 | 767.5464 | 767.5464 | 4.6518 | 0.0072474
|  | 2600 | 0.72222 | 0.030093 | 0.007253 | 5.1681e-06 | -2.6507 | 767.4658 | 767.4658 | 4.6513 | 0.0072526
|  | 2602 | 0.72278 | 0.030116 | 0.0072582 | 5.1676e-06 | -2.6523 | 767.3853 | 767.3853 | 4.6508 | 0.0072578
|  | 2604 | 0.72333 | 0.030139 | 0.0072633 | 5.167e-06 | -2.6539 | 767.3048 | 767.3048 | 4.6503 | 0.0072629
|  | 2606 | 0.72389 | 0.030162 | 0.0072685 | 5.1665e-06 | -2.6555 | 767.2243 | 767.2243 | 4.6498 | 0.0072681
|  | 2608 | 0.72444 | 0.030185 | 0.0072737 | 5.166e-06 | -2.6571 | 767.1439 | 767.1439 | 4.6494 | 0.0072733
|  | 2610 | 0.725 | 0.030208 | 0.0072788 | 5.1654e-06 | -2.6587 | 767.0635 | 767.0635 | 4.6489 | 0.0072784
|  | 2612 | 0.72556 | 0.030231 | 0.007284 | 5.1649e-06 | -2.6603 | 766.9831 | 766.9831 | 4.6484 | 0.0072836
|  | 2614 | 0.72611 | 0.030255 | 0.0072892 | 5.1643e-06 | -2.6619 | 766.9027 | 766.9027 | 4.6479 | 0.0072888
|  | 2616 | 0.72667 | 0.030278 | 0.0072943 | 5.1638e-06 | -2.6636 | 766.8224 | 766.8224 | 4.6474 | 0.0072939
|  | 2618 | 0.72722 | 0.030301 | 0.0072995 | 5.1632e-06 | -2.6652 | 766.742 | 766.742 | 4.6469 | 0.0072991
|  | 2620 | 0.72778 | 0.030324 | 0.0073047 | 5.1627e-06 | -2.6668 | 766.6617 | 766.6617 | 4.6464 | 0.0073043
|  | 2622 | 0.72833 | 0.030347 | 0.0073098 | 5.1622e-06 | -2.6684 | 766.5815 | 766.5815 | 4.6459 | 0.0073094
|  | 2624 | 0.72889 | 0.03037 | 0.007315 | 5.1616e-06 | -2.67 | 766.5012 | 766.5012 | 4.6455 | 0.0073146
|  | 2626 | 0.72944 | 0.030394 | 0.0073202 | 5.1611e-06 | -2.6716 | 766.421 | 766.421 | 4.645 | 0.0073197
|  | 2628 | 0.73 | 0.030417 | 0.0073253 | 5.1605e-06 | -2.6732 | 766.3408 | 766.3408 | 4.6445 | 0.0073249
|  | 2630 | 0.73056 | 0.03044 | 0.0073305 | 5.16e-06 | -2.6748 | 766.2607 | 766.2607 | 4.644 | 0.0073301
|  | 2632 | 0.73111 | 0.030463 | 0.0073356 | 5.1595e-06 | -2.6764 | 766.1805 | 766.1805 | 4.6435 | 0.0073352
|  | 2634 | 0.73167 | 0.030486 | 0.0073408 | 5.1589e-06 | -2.678 | 766.1004 | 766.1004 | 4.643 | 0.0073404
|  | 2636 | 0.73222 | 0.030509 | 0.007346 | 5.1584e-06 | -2.6796 | 766.0203 | 766.0203 | 4.6425 | 0.0073455
|  | 2638 | 0.73278 | 0.030532 | 0.0073511 | 5.1578e-06 | -2.6812 | 765.9402 | 765.9402 | 4.6421 | 0.0073507
|  | 2640 | 0.73333 | 0.030556 | 0.0073563 | 5.1573e-06 | -2.6828 | 765.8602 | 765.8602 | 4.6416 | 0.0073559
|  | 2642 | 0.73389 | 0.030579 | 0.0073614 | 5.1568e-06 | -2.6844 | 765.7802 | 765.7802 | 4.6411 | 0.007361
|  | 2644 | 0.73444 | 0.030602 | 0.0073666 | 5.1562e-06 | -2.686 | 765.7002 | 765.7002 | 4.6406 | 0.0073662
|  | 2646 | 0.735 | 0.030625 | 0.0073717 | 5.1557e-06 | -2.6876 | 765.6202 | 765.6202 | 4.6401 | 0.0073713
|  | 2648 | 0.73556 | 0.030648 | 0.0073769 | 5.1552e-06 | -2.6892 | 765.5403 | 765.5403 | 4.6396 | 0.0073765
|  | 2650 | 0.73611 | 0.030671 | 0.007382 | 5.1546e-06 | -2.6908 | 765.4604 | 765.4604 | 4.6392 | 0.0073816
|  | 2652 | 0.73667 | 0.030694 | 0.0073872 | 5.1541e-06 | -2.6924 | 765.3805 | 765.3805 | 4.6387 | 0.0073868
|  | 2654 | 0.73722 | 0.030718 | 0.0073924 | 5.1535e-06 | -2.694 | 765.3006 | 765.3006 | 4.6382 | 0.0073919
|  | 2656 | 0.73778 | 0.030741 | 0.0073975 | 5.153e-06 | -2.6956 | 765.2208 | 765.2208 | 4.6377 | 0.0073971
|  | 2658 | 0.73833 | 0.030764 | 0.0074027 | 5.1525e-06 | -2.6972 | 765.1409 | 765.1409 | 4.6372 | 0.0074022
|  | 2660 | 0.73889 | 0.030787 | 0.0074078 | 5.1519e-06 | -2.6988 | 765.0611 | 765.0611 | 4.6367 | 0.0074074
|  | 2662 | 0.73944 | 0.03081 | 0.007413 | 5.1514e-06 | -2.7004 | 764.9814 | 764.9814 | 4.6363 | 0.0074125
|  | 2664 | 0.74 | 0.030833 | 0.0074181 | 5.1509e-06 | -2.702 | 764.9016 | 764.9016 | 4.6358 | 0.0074177
|  | 2666 | 0.74056 | 0.030856 | 0.0074233 | 5.1503e-06 | -2.7036 | 764.8219 | 764.8219 | 4.6353 | 0.0074229
|  | 2668 | 0.74111 | 0.03088 | 0.0074284 | 5.1498e-06 | -2.7052 | 764.7422 | 764.7422 | 4.6348 | 0.007428
|  | 2670 | 0.74167 | 0.030903 | 0.0074336 | 5.1492e-06 | -2.7067 | 764.6626 | 764.6626 | 4.6343 | 0.0074332
|  | 2672 | 0.74222 | 0.030926 | 0.0074387 | 5.1487e-06 | -2.7083 | 764.5829 | 764.5829 | 4.6338 | 0.0074383
|  | 2674 | 0.74278 | 0.030949 | 0.0074439 | 5.1482e-06 | -2.7099 | 764.5033 | 764.5033 | 4.6334 | 0.0074434
|  | 2676 | 0.74333 | 0.030972 | 0.007449 | 5.1476e-06 | -2.7115 | 764.4237 | 764.4237 | 4.6329 | 0.0074486
|  | 2678 | 0.74389 | 0.030995 | 0.0074542 | 5.1471e-06 | -2.7131 | 764.3441 | 764.3441 | 4.6324 | 0.0074537
|  | 2680 | 0.74444 | 0.031019 | 0.0074593 | 5.1466e-06 | -2.7147 | 764.2646 | 764.2646 | 4.6319 | 0.0074589
|  | 2682 | 0.745 | 0.031042 | 0.0074645 | 5.146e-06 | -2.7163 | 764.1851 | 764.1851 | 4.6314 | 0.007464
|  | 2684 | 0.74556 | 0.031065 | 0.0074696 | 5.1455e-06 | -2.7179 | 764.1056 | 764.1056 | 4.6309 | 0.0074692
|  | 2686 | 0.74611 | 0.031088 | 0.0074747 | 5.145e-06 | -2.7195 | 764.0261 | 764.0261 | 4.6305 | 0.0074743
|  | 2688 | 0.74667 | 0.031111 | 0.0074799 | 5.1444e-06 | -2.7211 | 763.9467 | 763.9467 | 4.63 | 0.0074795
|  | 2690 | 0.74722 | 0.031134 | 0.007485 | 5.1439e-06 | -2.7227 | 763.8672 | 763.8672 | 4.6295 | 0.0074846
|  | 2692 | 0.74778 | 0.031157 | 0.0074902 | 5.1434e-06 | -2.7242 | 763.7879 | 763.7879 | 4.629 | 0.0074898
|  | 2694 | 0.74833 | 0.031181 | 0.0074953 | 5.1428e-06 | -2.7258 | 763.7085 | 763.7085 | 4.6285 | 0.0074949
|  | 2696 | 0.74889 | 0.031204 | 0.0075005 | 5.1423e-06 | -2.7274 | 763.6291 | 763.6291 | 4.6281 | 0.0075
|  | 2698 | 0.74944 | 0.031227 | 0.0075056 | 5.1417e-06 | -2.729 | 763.5498 | 763.5498 | 4.6276 | 0.0075052
|  | 2700 | 0.75 | 0.03125 | 0.0075108 | 5.1412e-06 | -2.7306 | 763.4705 | 763.4705 | 4.6271 | 0.0075103
|  | 2702 | 0.75056 | 0.031273 | 0.0075159 | 5.1407e-06 | -2.7322 | 763.3913 | 763.3913 | 4.6266 | 0.0075155
|  | 2704 | 0.75111 | 0.031296 | 0.007521 | 5.1401e-06 | -2.7338 | 763.312 | 763.312 | 4.6261 | 0.0075206
|  | 2706 | 0.75167 | 0.031319 | 0.0075262 | 5.1396e-06 | -2.7353 | 763.2328 | 763.2328 | 4.6257 | 0.0075258
|  | 2708 | 0.75222 | 0.031343 | 0.0075313 | 5.1391e-06 | -2.7369 | 763.1536 | 763.1536 | 4.6252 | 0.0075309
|  | 2710 | 0.75278 | 0.031366 | 0.0075365 | 5.1385e-06 | -2.7385 | 763.0744 | 763.0744 | 4.6247 | 0.007536
|  | 2712 | 0.75333 | 0.031389 | 0.0075416 | 5.138e-06 | -2.7401 | 762.9953 | 762.9953 | 4.6242 | 0.0075412
|  | 2714 | 0.75389 | 0.031412 | 0.0075467 | 5.1375e-06 | -2.7417 | 762.9161 | 762.9161 | 4.6237 | 0.0075463
|  | 2716 | 0.75444 | 0.031435 | 0.0075519 | 5.1369e-06 | -2.7433 | 762.837 | 762.837 | 4.6233 | 0.0075514
|  | 2718 | 0.755 | 0.031458 | 0.007557 | 5.1364e-06 | -2.7448 | 762.758 | 762.758 | 4.6228 | 0.0075566
|  | 2720 | 0.75556 | 0.031481 | 0.0075621 | 5.1359e-06 | -2.7464 | 762.6789 | 762.6789 | 4.6223 | 0.0075617
|  | 2722 | 0.75611 | 0.031505 | 0.0075673 | 5.1354e-06 | -2.748 | 762.5999 | 762.5999 | 4.6218 | 0.0075669
|  | 2724 | 0.75667 | 0.031528 | 0.0075724 | 5.1348e-06 | -2.7496 | 762.5209 | 762.5209 | 4.6213 | 0.007572
|  | 2726 | 0.75722 | 0.031551 | 0.0075775 | 5.1343e-06 | -2.7512 | 762.4419 | 762.4419 | 4.6209 | 0.0075771
|  | 2728 | 0.75778 | 0.031574 | 0.0075827 | 5.1338e-06 | -2.7527 | 762.363 | 762.363 | 4.6204 | 0.0075823
|  | 2730 | 0.75833 | 0.031597 | 0.0075878 | 5.1332e-06 | -2.7543 | 762.284 | 762.284 | 4.6199 | 0.0075874
|  | 2732 | 0.75889 | 0.03162 | 0.0075929 | 5.1327e-06 | -2.7559 | 762.2051 | 762.2051 | 4.6194 | 0.0075925
|  | 2734 | 0.75944 | 0.031644 | 0.0075981 | 5.1322e-06 | -2.7575 | 762.1263 | 762.1263 | 4.6189 | 0.0075977
|  | 2736 | 0.76 | 0.031667 | 0.0076032 | 5.1316e-06 | -2.7591 | 762.0474 | 762.0474 | 4.6185 | 0.0076028
|  | 2738 | 0.76056 | 0.03169 | 0.0076083 | 5.1311e-06 | -2.7606 | 761.9686 | 761.9686 | 4.618 | 0.0076079
|  | 2740 | 0.76111 | 0.031713 | 0.0076135 | 5.1306e-06 | -2.7622 | 761.8898 | 761.8898 | 4.6175 | 0.007613
|  | 2742 | 0.76167 | 0.031736 | 0.0076186 | 5.13e-06 | -2.7638 | 761.811 | 761.811 | 4.617 | 0.0076182
|  | 2744 | 0.76222 | 0.031759 | 0.0076237 | 5.1295e-06 | -2.7654 | 761.7322 | 761.7322 | 4.6166 | 0.0076233
|  | 2746 | 0.76278 | 0.031782 | 0.0076289 | 5.129e-06 | -2.7669 | 761.6535 | 761.6535 | 4.6161 | 0.0076284
|  | 2748 | 0.76333 | 0.031806 | 0.007634 | 5.1284e-06 | -2.7685 | 761.5748 | 761.5748 | 4.6156 | 0.0076336
|  | 2750 | 0.76389 | 0.031829 | 0.0076391 | 5.1279e-06 | -2.7701 | 761.4961 | 761.4961 | 4.6151 | 0.0076387
|  | 2752 | 0.76444 | 0.031852 | 0.0076443 | 5.1274e-06 | -2.7717 | 761.4175 | 761.4175 | 4.6147 | 0.0076438
|  | 2754 | 0.765 | 0.031875 | 0.0076494 | 5.1269e-06 | -2.7732 | 761.3388 | 761.3388 | 4.6142 | 0.0076489
|  | 2756 | 0.76556 | 0.031898 | 0.0076545 | 5.1263e-06 | -2.7748 | 761.2602 | 761.2602 | 4.6137 | 0.0076541
|  | 2758 | 0.76611 | 0.031921 | 0.0076596 | 5.1258e-06 | -2.7764 | 761.1816 | 761.1816 | 4.6132 | 0.0076592
|  | 2760 | 0.76667 | 0.031944 | 0.0076648 | 5.1253e-06 | -2.7779 | 761.1031 | 761.1031 | 4.6127 | 0.0076643
|  | 2762 | 0.76722 | 0.031968 | 0.0076699 | 5.1247e-06 | -2.7795 | 761.0245 | 761.0245 | 4.6123 | 0.0076695
|  | 2764 | 0.76778 | 0.031991 | 0.007675 | 5.1242e-06 | -2.7811 | 760.946 | 760.946 | 4.6118 | 0.0076746
|  | 2766 | 0.76833 | 0.032014 | 0.0076801 | 5.1237e-06 | -2.7826 | 760.8675 | 760.8675 | 4.6113 | 0.0076797
|  | 2768 | 0.76889 | 0.032037 | 0.0076853 | 5.1232e-06 | -2.7842 | 760.7891 | 760.7891 | 4.6108 | 0.0076848
|  | 2770 | 0.76944 | 0.03206 | 0.0076904 | 5.1226e-06 | -2.7858 | 760.7106 | 760.7106 | 4.6104 | 0.0076899
|  | 2772 | 0.77 | 0.032083 | 0.0076955 | 5.1221e-06 | -2.7874 | 760.6322 | 760.6322 | 4.6099 | 0.0076951
|  | 2774 | 0.77056 | 0.032106 | 0.0077006 | 5.1216e-06 | -2.7889 | 760.5538 | 760.5538 | 4.6094 | 0.0077002
|  | 2776 | 0.77111 | 0.03213 | 0.0077057 | 5.121e-06 | -2.7905 | 760.4755 | 760.4755 | 4.6089 | 0.0077053
|  | 2778 | 0.77167 | 0.032153 | 0.0077109 | 5.1205e-06 | -2.7921 | 760.3971 | 760.3971 | 4.6085 | 0.0077104
|  | 2780 | 0.77222 | 0.032176 | 0.007716 | 5.12e-06 | -2.7936 | 760.3188 | 760.3188 | 4.608 | 0.0077156
|  | 2782 | 0.77278 | 0.032199 | 0.0077211 | 5.1195e-06 | -2.7952 | 760.2405 | 760.2405 | 4.6075 | 0.0077207
|  | 2784 | 0.77333 | 0.032222 | 0.0077262 | 5.1189e-06 | -2.7968 | 760.1623 | 760.1623 | 4.607 | 0.0077258
|  | 2786 | 0.77389 | 0.032245 | 0.0077313 | 5.1184e-06 | -2.7983 | 760.084 | 760.084 | 4.6066 | 0.0077309
|  | 2788 | 0.77444 | 0.032269 | 0.0077365 | 5.1179e-06 | -2.7999 | 760.0058 | 760.0058 | 4.6061 | 0.007736
|  | 2790 | 0.775 | 0.032292 | 0.0077416 | 5.1174e-06 | -2.8014 | 759.9276 | 759.9276 | 4.6056 | 0.0077411
|  | 2792 | 0.77556 | 0.032315 | 0.0077467 | 5.1168e-06 | -2.803 | 759.8494 | 759.8494 | 4.6051 | 0.0077463
|  | 2794 | 0.77611 | 0.032338 | 0.0077518 | 5.1163e-06 | -2.8046 | 759.7713 | 759.7713 | 4.6047 | 0.0077514
|  | 2796 | 0.77667 | 0.032361 | 0.0077569 | 5.1158e-06 | -2.8061 | 759.6931 | 759.6931 | 4.6042 | 0.0077565
|  | 2798 | 0.77722 | 0.032384 | 0.007762 | 5.1153e-06 | -2.8077 | 759.615 | 759.615 | 4.6037 | 0.0077616
|  | 2800 | 0.77778 | 0.032407 | 0.0077672 | 5.1147e-06 | -2.8093 | 759.537 | 759.537 | 4.6033 | 0.0077667
|  | 2802 | 0.77833 | 0.032431 | 0.0077723 | 5.1142e-06 | -2.8108 | 759.4589 | 759.4589 | 4.6028 | 0.0077718
|  | 2804 | 0.77889 | 0.032454 | 0.0077774 | 5.1137e-06 | -2.8124 | 759.3809 | 759.3809 | 4.6023 | 0.007777
|  | 2806 | 0.77944 | 0.032477 | 0.0077825 | 5.1132e-06 | -2.8139 | 759.3029 | 759.3029 | 4.6018 | 0.0077821
|  | 2808 | 0.78 | 0.0325 | 0.0077876 | 5.1126e-06 | -2.8155 | 759.2249 | 759.2249 | 4.6014 | 0.0077872
|  | 2810 | 0.78056 | 0.032523 | 0.0077927 | 5.1121e-06 | -2.8171 | 759.147 | 759.147 | 4.6009 | 0.0077923
|  | 2812 | 0.78111 | 0.032546 | 0.0077978 | 5.1116e-06 | -2.8186 | 759.069 | 759.069 | 4.6004 | 0.0077974
|  | 2814 | 0.78167 | 0.032569 | 0.007803 | 5.1111e-06 | -2.8202 | 758.9911 | 758.9911 | 4.5999 | 0.0078025
|  | 2816 | 0.78222 | 0.032593 | 0.0078081 | 5.1105e-06 | -2.8217 | 758.9132 | 758.9132 | 4.5995 | 0.0078076
|  | 2818 | 0.78278 | 0.032616 | 0.0078132 | 5.11e-06 | -2.8233 | 758.8354 | 758.8354 | 4.599 | 0.0078127
|  | 2820 | 0.78333 | 0.032639 | 0.0078183 | 5.1095e-06 | -2.8248 | 758.7575 | 758.7575 | 4.5985 | 0.0078179
|  | 2822 | 0.78389 | 0.032662 | 0.0078234 | 5.109e-06 | -2.8264 | 758.6797 | 758.6797 | 4.5981 | 0.007823
|  | 2824 | 0.78444 | 0.032685 | 0.0078285 | 5.1084e-06 | -2.828 | 758.6019 | 758.6019 | 4.5976 | 0.0078281
|  | 2826 | 0.785 | 0.032708 | 0.0078336 | 5.1079e-06 | -2.8295 | 758.5242 | 758.5242 | 4.5971 | 0.0078332
|  | 2828 | 0.78556 | 0.032731 | 0.0078387 | 5.1074e-06 | -2.8311 | 758.4464 | 758.4464 | 4.5966 | 0.0078383
|  | 2830 | 0.78611 | 0.032755 | 0.0078438 | 5.1069e-06 | -2.8326 | 758.3687 | 758.3687 | 4.5962 | 0.0078434
|  | 2832 | 0.78667 | 0.032778 | 0.0078489 | 5.1063e-06 | -2.8342 | 758.291 | 758.291 | 4.5957 | 0.0078485
|  | 2834 | 0.78722 | 0.032801 | 0.007854 | 5.1058e-06 | -2.8357 | 758.2134 | 758.2134 | 4.5952 | 0.0078536
|  | 2836 | 0.78778 | 0.032824 | 0.0078591 | 5.1053e-06 | -2.8373 | 758.1357 | 758.1357 | 4.5948 | 0.0078587
|  | 2838 | 0.78833 | 0.032847 | 0.0078643 | 5.1048e-06 | -2.8388 | 758.0581 | 758.0581 | 4.5943 | 0.0078638
|  | 2840 | 0.78889 | 0.03287 | 0.0078694 | 5.1042e-06 | -2.8404 | 757.9805 | 757.9805 | 4.5938 | 0.0078689
|  | 2842 | 0.78944 | 0.032894 | 0.0078745 | 5.1037e-06 | -2.8419 | 757.9029 | 757.9029 | 4.5934 | 0.007874
|  | 2844 | 0.79 | 0.032917 | 0.0078796 | 5.1032e-06 | -2.8435 | 757.8254 | 757.8254 | 4.5929 | 0.0078791
|  | 2846 | 0.79056 | 0.03294 | 0.0078847 | 5.1027e-06 | -2.845 | 757.7478 | 757.7478 | 4.5924 | 0.0078842
|  | 2848 | 0.79111 | 0.032963 | 0.0078898 | 5.1022e-06 | -2.8466 | 757.6703 | 757.6703 | 4.5919 | 0.0078893
|  | 2850 | 0.79167 | 0.032986 | 0.0078949 | 5.1016e-06 | -2.8481 | 757.5929 | 757.5929 | 4.5915 | 0.0078944
|  | 2852 | 0.79222 | 0.033009 | 0.0079 | 5.1011e-06 | -2.8497 | 757.5154 | 757.5154 | 4.591 | 0.0078995
|  | 2854 | 0.79278 | 0.033032 | 0.0079051 | 5.1006e-06 | -2.8512 | 757.438 | 757.438 | 4.5905 | 0.0079046
|  | 2856 | 0.79333 | 0.033056 | 0.0079102 | 5.1001e-06 | -2.8528 | 757.3606 | 757.3606 | 4.5901 | 0.0079097
|  | 2858 | 0.79389 | 0.033079 | 0.0079153 | 5.0996e-06 | -2.8543 | 757.2832 | 757.2832 | 4.5896 | 0.0079148
|  | 2860 | 0.79444 | 0.033102 | 0.0079204 | 5.099e-06 | -2.8559 | 757.2058 | 757.2058 | 4.5891 | 0.0079199
|  | 2862 | 0.795 | 0.033125 | 0.0079255 | 5.0985e-06 | -2.8574 | 757.1285 | 757.1285 | 4.5887 | 0.007925
|  | 2864 | 0.79556 | 0.033148 | 0.0079306 | 5.098e-06 | -2.859 | 757.0512 | 757.0512 | 4.5882 | 0.0079301
|  | 2866 | 0.79611 | 0.033171 | 0.0079357 | 5.0975e-06 | -2.8605 | 756.9739 | 756.9739 | 4.5877 | 0.0079352
|  | 2868 | 0.79667 | 0.033194 | 0.0079408 | 5.0969e-06 | -2.8621 | 756.8966 | 756.8966 | 4.5873 | 0.0079403
|  | 2870 | 0.79722 | 0.033218 | 0.0079459 | 5.0964e-06 | -2.8636 | 756.8194 | 756.8194 | 4.5868 | 0.0079454
|  | 2872 | 0.79778 | 0.033241 | 0.007951 | 5.0959e-06 | -2.8652 | 756.7422 | 756.7422 | 4.5863 | 0.0079505
|  | 2874 | 0.79833 | 0.033264 | 0.0079561 | 5.0954e-06 | -2.8667 | 756.665 | 756.665 | 4.5858 | 0.0079556
|  | 2876 | 0.79889 | 0.033287 | 0.0079612 | 5.0949e-06 | -2.8682 | 756.5878 | 756.5878 | 4.5854 | 0.0079607
|  | 2878 | 0.79944 | 0.03331 | 0.0079662 | 5.0943e-06 | -2.8698 | 756.5107 | 756.5107 | 4.5849 | 0.0079658
|  | 2880 | 0.8 | 0.033333 | 0.0079713 | 5.0938e-06 | -2.8713 | 756.4335 | 756.4335 | 4.5844 | 0.0079709
|  | 2882 | 0.80056 | 0.033356 | 0.0079764 | 5.0933e-06 | -2.8729 | 756.3564 | 756.3564 | 4.584 | 0.007976
|  | 2884 | 0.80111 | 0.03338 | 0.0079815 | 5.0928e-06 | -2.8744 | 756.2794 | 756.2794 | 4.5835 | 0.0079811
|  | 2886 | 0.80167 | 0.033403 | 0.0079866 | 5.0923e-06 | -2.876 | 756.2023 | 756.2023 | 4.583 | 0.0079862
|  | 2888 | 0.80222 | 0.033426 | 0.0079917 | 5.0918e-06 | -2.8775 | 756.1253 | 756.1253 | 4.5826 | 0.0079913
|  | 2890 | 0.80278 | 0.033449 | 0.0079968 | 5.0912e-06 | -2.879 | 756.0483 | 756.0483 | 4.5821 | 0.0079964
|  | 2892 | 0.80333 | 0.033472 | 0.0080019 | 5.0907e-06 | -2.8806 | 755.9713 | 755.9713 | 4.5816 | 0.0080015
|  | 2894 | 0.80389 | 0.033495 | 0.008007 | 5.0902e-06 | -2.8821 | 755.8943 | 755.8943 | 4.5812 | 0.0080065
|  | 2896 | 0.80444 | 0.033519 | 0.0080121 | 5.0897e-06 | -2.8837 | 755.8174 | 755.8174 | 4.5807 | 0.0080116
|  | 2898 | 0.805 | 0.033542 | 0.0080172 | 5.0892e-06 | -2.8852 | 755.7405 | 755.7405 | 4.5802 | 0.0080167
|  | 2900 | 0.80556 | 0.033565 | 0.0080223 | 5.0886e-06 | -2.8867 | 755.6636 | 755.6636 | 4.5798 | 0.0080218
|  | 2902 | 0.80611 | 0.033588 | 0.0080273 | 5.0881e-06 | -2.8883 | 755.5867 | 755.5867 | 4.5793 | 0.0080269
|  | 2904 | 0.80667 | 0.033611 | 0.0080324 | 5.0876e-06 | -2.8898 | 755.5099 | 755.5099 | 4.5788 | 0.008032
|  | 2906 | 0.80722 | 0.033634 | 0.0080375 | 5.0871e-06 | -2.8913 | 755.4331 | 755.4331 | 4.5784 | 0.0080371
|  | 2908 | 0.80778 | 0.033657 | 0.0080426 | 5.0866e-06 | -2.8929 | 755.3563 | 755.3563 | 4.5779 | 0.0080422
|  | 2910 | 0.80833 | 0.033681 | 0.0080477 | 5.0861e-06 | -2.8944 | 755.2795 | 755.2795 | 4.5775 | 0.0080473
|  | 2912 | 0.80889 | 0.033704 | 0.0080528 | 5.0855e-06 | -2.8959 | 755.2028 | 755.2028 | 4.577 | 0.0080523
|  | 2914 | 0.80944 | 0.033727 | 0.0080579 | 5.085e-06 | -2.8975 | 755.126 | 755.126 | 4.5765 | 0.0080574
|  | 2916 | 0.81 | 0.03375 | 0.008063 | 5.0845e-06 | -2.899 | 755.0493 | 755.0493 | 4.5761 | 0.0080625
|  | 2918 | 0.81056 | 0.033773 | 0.008068 | 5.084e-06 | -2.9005 | 754.9727 | 754.9727 | 4.5756 | 0.0080676
|  | 2920 | 0.81111 | 0.033796 | 0.0080731 | 5.0835e-06 | -2.9021 | 754.896 | 754.896 | 4.5751 | 0.0080727
|  | 2922 | 0.81167 | 0.033819 | 0.0080782 | 5.083e-06 | -2.9036 | 754.8194 | 754.8194 | 4.5747 | 0.0080778
|  | 2924 | 0.81222 | 0.033843 | 0.0080833 | 5.0824e-06 | -2.9051 | 754.7428 | 754.7428 | 4.5742 | 0.0080828
|  | 2926 | 0.81278 | 0.033866 | 0.0080884 | 5.0819e-06 | -2.9067 | 754.6662 | 754.6662 | 4.5737 | 0.0080879
|  | 2928 | 0.81333 | 0.033889 | 0.0080935 | 5.0814e-06 | -2.9082 | 754.5896 | 754.5896 | 4.5733 | 0.008093
|  | 2930 | 0.81389 | 0.033912 | 0.0080985 | 5.0809e-06 | -2.9097 | 754.5131 | 754.5131 | 4.5728 | 0.0080981
|  | 2932 | 0.81444 | 0.033935 | 0.0081036 | 5.0804e-06 | -2.9113 | 754.4366 | 754.4366 | 4.5723 | 0.0081032
|  | 2934 | 0.815 | 0.033958 | 0.0081087 | 5.0799e-06 | -2.9128 | 754.3601 | 754.3601 | 4.5719 | 0.0081082
|  | 2936 | 0.81556 | 0.033981 | 0.0081138 | 5.0794e-06 | -2.9143 | 754.2836 | 754.2836 | 4.5714 | 0.0081133
|  | 2938 | 0.81611 | 0.034005 | 0.0081189 | 5.0788e-06 | -2.9159 | 754.2072 | 754.2072 | 4.571 | 0.0081184
|  | 2940 | 0.81667 | 0.034028 | 0.0081239 | 5.0783e-06 | -2.9174 | 754.1308 | 754.1308 | 4.5705 | 0.0081235
|  | 2942 | 0.81722 | 0.034051 | 0.008129 | 5.0778e-06 | -2.9189 | 754.0544 | 754.0544 | 4.57 | 0.0081286
|  | 2944 | 0.81778 | 0.034074 | 0.0081341 | 5.0773e-06 | -2.9204 | 753.978 | 753.978 | 4.5696 | 0.0081336
|  | 2946 | 0.81833 | 0.034097 | 0.0081392 | 5.0768e-06 | -2.922 | 753.9016 | 753.9016 | 4.5691 | 0.0081387
|  | 2948 | 0.81889 | 0.03412 | 0.0081442 | 5.0763e-06 | -2.9235 | 753.8253 | 753.8253 | 4.5686 | 0.0081438
|  | 2950 | 0.81944 | 0.034144 | 0.0081493 | 5.0758e-06 | -2.925 | 753.749 | 753.749 | 4.5682 | 0.0081489
|  | 2952 | 0.82 | 0.034167 | 0.0081544 | 5.0752e-06 | -2.9265 | 753.6727 | 753.6727 | 4.5677 | 0.0081539
|  | 2954 | 0.82056 | 0.03419 | 0.0081595 | 5.0747e-06 | -2.9281 | 753.5965 | 753.5965 | 4.5673 | 0.008159
|  | 2956 | 0.82111 | 0.034213 | 0.0081645 | 5.0742e-06 | -2.9296 | 753.5202 | 753.5202 | 4.5668 | 0.0081641
|  | 2958 | 0.82167 | 0.034236 | 0.0081696 | 5.0737e-06 | -2.9311 | 753.444 | 753.444 | 4.5663 | 0.0081692
|  | 2960 | 0.82222 | 0.034259 | 0.0081747 | 5.0732e-06 | -2.9326 | 753.3678 | 753.3678 | 4.5659 | 0.0081742
|  | 2962 | 0.82278 | 0.034282 | 0.0081798 | 5.0727e-06 | -2.9342 | 753.2917 | 753.2917 | 4.5654 | 0.0081793
|  | 2964 | 0.82333 | 0.034306 | 0.0081848 | 5.0722e-06 | -2.9357 | 753.2155 | 753.2155 | 4.5649 | 0.0081844
|  | 2966 | 0.82389 | 0.034329 | 0.0081899 | 5.0716e-06 | -2.9372 | 753.1394 | 753.1394 | 4.5645 | 0.0081895
|  | 2968 | 0.82444 | 0.034352 | 0.008195 | 5.0711e-06 | -2.9387 | 753.0633 | 753.0633 | 4.564 | 0.0081945
|  | 2970 | 0.825 | 0.034375 | 0.0082001 | 5.0706e-06 | -2.9403 | 752.9872 | 752.9872 | 4.5636 | 0.0081996
|  | 2972 | 0.82556 | 0.034398 | 0.0082051 | 5.0701e-06 | -2.9418 | 752.9112 | 752.9112 | 4.5631 | 0.0082047
|  | 2974 | 0.82611 | 0.034421 | 0.0082102 | 5.0696e-06 | -2.9433 | 752.8352 | 752.8352 | 4.5626 | 0.0082097
|  | 2976 | 0.82667 | 0.034444 | 0.0082153 | 5.0691e-06 | -2.9448 | 752.7592 | 752.7592 | 4.5622 | 0.0082148
|  | 2978 | 0.82722 | 0.034468 | 0.0082203 | 5.0686e-06 | -2.9463 | 752.6832 | 752.6832 | 4.5617 | 0.0082199
|  | 2980 | 0.82778 | 0.034491 | 0.0082254 | 5.0681e-06 | -2.9479 | 752.6072 | 752.6072 | 4.5613 | 0.0082249
|  | 2982 | 0.82833 | 0.034514 | 0.0082305 | 5.0676e-06 | -2.9494 | 752.5313 | 752.5313 | 4.5608 | 0.00823
|  | 2984 | 0.82889 | 0.034537 | 0.0082355 | 5.067e-06 | -2.9509 | 752.4554 | 752.4554 | 4.5603 | 0.0082351
|  | 2986 | 0.82944 | 0.03456 | 0.0082406 | 5.0665e-06 | -2.9524 | 752.3795 | 752.3795 | 4.5599 | 0.0082402
|  | 2988 | 0.83 | 0.034583 | 0.0082457 | 5.066e-06 | -2.9539 | 752.3036 | 752.3036 | 4.5594 | 0.0082452
|  | 2990 | 0.83056 | 0.034606 | 0.0082507 | 5.0655e-06 | -2.9554 | 752.2278 | 752.2278 | 4.559 | 0.0082503
|  | 2992 | 0.83111 | 0.03463 | 0.0082558 | 5.065e-06 | -2.957 | 752.152 | 752.152 | 4.5585 | 0.0082553
|  | 2994 | 0.83167 | 0.034653 | 0.0082609 | 5.0645e-06 | -2.9585 | 752.0762 | 752.0762 | 4.558 | 0.0082604
|  | 2996 | 0.83222 | 0.034676 | 0.0082659 | 5.064e-06 | -2.96 | 752.0004 | 752.0004 | 4.5576 | 0.0082655
|  | 2998 | 0.83278 | 0.034699 | 0.008271 | 5.0635e-06 | -2.9615 | 751.9246 | 751.9246 | 4.5571 | 0.0082705
|  | 3000 | 0.83333 | 0.034722 | 0.0082761 | 5.063e-06 | -2.963 | 751.8489 | 751.8489 | 4.5567 | 0.0082756
|  | 3002 | 0.83389 | 0.034745 | 0.0082811 | 5.0624e-06 | -2.9645 | 751.7732 | 751.7732 | 4.5562 | 0.0082807
|  | 3004 | 0.83444 | 0.034769 | 0.0082862 | 5.0619e-06 | -2.966 | 751.6975 | 751.6975 | 4.5557 | 0.0082857
|  | 3006 | 0.835 | 0.034792 | 0.0082912 | 5.0614e-06 | -2.9676 | 751.6219 | 751.6219 | 4.5553 | 0.0082908
|  | 3008 | 0.83556 | 0.034815 | 0.0082963 | 5.0609e-06 | -2.9691 | 751.5462 | 751.5462 | 4.5548 | 0.0082959
|  | 3010 | 0.83611 | 0.034838 | 0.0083014 | 5.0604e-06 | -2.9706 | 751.4706 | 751.4706 | 4.5544 | 0.0083009
|  | 3012 | 0.83667 | 0.034861 | 0.0083064 | 5.0599e-06 | -2.9721 | 751.395 | 751.395 | 4.5539 | 0.008306
|  | 3014 | 0.83722 | 0.034884 | 0.0083115 | 5.0594e-06 | -2.9736 | 751.3194 | 751.3194 | 4.5535 | 0.008311
|  | 3016 | 0.83778 | 0.034907 | 0.0083165 | 5.0589e-06 | -2.9751 | 751.2439 | 751.2439 | 4.553 | 0.0083161
|  | 3018 | 0.83833 | 0.034931 | 0.0083216 | 5.0584e-06 | -2.9766 | 751.1684 | 751.1684 | 4.5525 | 0.0083212
|  | 3020 | 0.83889 | 0.034954 | 0.0083267 | 5.0579e-06 | -2.9781 | 751.0929 | 751.0929 | 4.5521 | 0.0083262
|  | 3022 | 0.83944 | 0.034977 | 0.0083317 | 5.0574e-06 | -2.9797 | 751.0174 | 751.0174 | 4.5516 | 0.0083313
|  | 3024 | 0.84 | 0.035 | 0.0083368 | 5.0568e-06 | -2.9812 | 750.9419 | 750.9419 | 4.5512 | 0.0083363
|  | 3026 | 0.84056 | 0.035023 | 0.0083418 | 5.0563e-06 | -2.9827 | 750.8665 | 750.8665 | 4.5507 | 0.0083414
|  | 3028 | 0.84111 | 0.035046 | 0.0083469 | 5.0558e-06 | -2.9842 | 750.7911 | 750.7911 | 4.5502 | 0.0083464
|  | 3030 | 0.84167 | 0.035069 | 0.008352 | 5.0553e-06 | -2.9857 | 750.7157 | 750.7157 | 4.5498 | 0.0083515
|  | 3032 | 0.84222 | 0.035093 | 0.008357 | 5.0548e-06 | -2.9872 | 750.6403 | 750.6403 | 4.5493 | 0.0083565
|  | 3034 | 0.84278 | 0.035116 | 0.0083621 | 5.0543e-06 | -2.9887 | 750.565 | 750.565 | 4.5489 | 0.0083616
|  | 3036 | 0.84333 | 0.035139 | 0.0083671 | 5.0538e-06 | -2.9902 | 750.4897 | 750.4897 | 4.5484 | 0.0083667
|  | 3038 | 0.84389 | 0.035162 | 0.0083722 | 5.0533e-06 | -2.9917 | 750.4144 | 750.4144 | 4.548 | 0.0083717
|  | 3040 | 0.84444 | 0.035185 | 0.0083772 | 5.0528e-06 | -2.9932 | 750.3391 | 750.3391 | 4.5475 | 0.0083768
|  | 3042 | 0.845 | 0.035208 | 0.0083823 | 5.0523e-06 | -2.9947 | 750.2639 | 750.2639 | 4.5471 | 0.0083818
|  | 3044 | 0.84556 | 0.035231 | 0.0083873 | 5.0518e-06 | -2.9962 | 750.1886 | 750.1886 | 4.5466 | 0.0083869
|  | 3046 | 0.84611 | 0.035255 | 0.0083924 | 5.0513e-06 | -2.9977 | 750.1134 | 750.1134 | 4.5461 | 0.0083919
|  | 3048 | 0.84667 | 0.035278 | 0.0083974 | 5.0508e-06 | -2.9992 | 750.0382 | 750.0382 | 4.5457 | 0.008397
|  | 3050 | 0.84722 | 0.035301 | 0.0084025 | 5.0503e-06 | -3.0007 | 749.9631 | 749.9631 | 4.5452 | 0.008402
|  | 3052 | 0.84778 | 0.035324 | 0.0084075 | 5.0498e-06 | -3.0022 | 749.8879 | 749.8879 | 4.5448 | 0.0084071
|  | 3054 | 0.84833 | 0.035347 | 0.0084126 | 5.0492e-06 | -3.0037 | 749.8128 | 749.8128 | 4.5443 | 0.0084121
|  | 3056 | 0.84889 | 0.03537 | 0.0084176 | 5.0487e-06 | -3.0052 | 749.7377 | 749.7377 | 4.5439 | 0.0084172
|  | 3058 | 0.84944 | 0.035394 | 0.0084227 | 5.0482e-06 | -3.0067 | 749.6627 | 749.6627 | 4.5434 | 0.0084222
|  | 3060 | 0.85 | 0.035417 | 0.0084277 | 5.0477e-06 | -3.0082 | 749.5876 | 749.5876 | 4.543 | 0.0084273
|  | 3062 | 0.85056 | 0.03544 | 0.0084328 | 5.0472e-06 | -3.0097 | 749.5126 | 749.5126 | 4.5425 | 0.0084323
|  | 3064 | 0.85111 | 0.035463 | 0.0084378 | 5.0467e-06 | -3.0112 | 749.4376 | 749.4376 | 4.542 | 0.0084374
|  | 3066 | 0.85167 | 0.035486 | 0.0084429 | 5.0462e-06 | -3.0127 | 749.3626 | 749.3626 | 4.5416 | 0.0084424
|  | 3068 | 0.85222 | 0.035509 | 0.0084479 | 5.0457e-06 | -3.0142 | 749.2877 | 749.2877 | 4.5411 | 0.0084475
|  | 3070 | 0.85278 | 0.035532 | 0.008453 | 5.0452e-06 | -3.0157 | 749.2127 | 749.2127 | 4.5407 | 0.0084525
|  | 3072 | 0.85333 | 0.035556 | 0.008458 | 5.0447e-06 | -3.0172 | 749.1378 | 749.1378 | 4.5402 | 0.0084575
|  | 3074 | 0.85389 | 0.035579 | 0.0084631 | 5.0442e-06 | -3.0187 | 749.0629 | 749.0629 | 4.5398 | 0.0084626
|  | 3076 | 0.85444 | 0.035602 | 0.0084681 | 5.0437e-06 | -3.0202 | 748.9881 | 748.9881 | 4.5393 | 0.0084676
|  | 3078 | 0.855 | 0.035625 | 0.0084731 | 5.0432e-06 | -3.0217 | 748.9132 | 748.9132 | 4.5389 | 0.0084727
|  | 3080 | 0.85556 | 0.035648 | 0.0084782 | 5.0427e-06 | -3.0232 | 748.8384 | 748.8384 | 4.5384 | 0.0084777
|  | 3082 | 0.85611 | 0.035671 | 0.0084832 | 5.0422e-06 | -3.0247 | 748.7636 | 748.7636 | 4.538 | 0.0084828
|  | 3084 | 0.85667 | 0.035694 | 0.0084883 | 5.0417e-06 | -3.0262 | 748.6888 | 748.6888 | 4.5375 | 0.0084878
|  | 3086 | 0.85722 | 0.035718 | 0.0084933 | 5.0412e-06 | -3.0277 | 748.6141 | 748.6141 | 4.5371 | 0.0084928
|  | 3088 | 0.85778 | 0.035741 | 0.0084983 | 5.0407e-06 | -3.0292 | 748.5393 | 748.5393 | 4.5366 | 0.0084979
|  | 3090 | 0.85833 | 0.035764 | 0.0085034 | 5.0402e-06 | -3.0307 | 748.4646 | 748.4646 | 4.5361 | 0.0085029
|  | 3092 | 0.85889 | 0.035787 | 0.0085084 | 5.0397e-06 | -3.0322 | 748.3899 | 748.3899 | 4.5357 | 0.008508
|  | 3094 | 0.85944 | 0.03581 | 0.0085135 | 5.0392e-06 | -3.0337 | 748.3153 | 748.3153 | 4.5352 | 0.008513
|  | 3096 | 0.86 | 0.035833 | 0.0085185 | 5.0387e-06 | -3.0352 | 748.2406 | 748.2406 | 4.5348 | 0.008518
|  | 3098 | 0.86056 | 0.035856 | 0.0085235 | 5.0382e-06 | -3.0367 | 748.166 | 748.166 | 4.5343 | 0.0085231
|  | 3100 | 0.86111 | 0.03588 | 0.0085286 | 5.0377e-06 | -3.0382 | 748.0914 | 748.0914 | 4.5339 | 0.0085281
|  | 3102 | 0.86167 | 0.035903 | 0.0085336 | 5.0372e-06 | -3.0397 | 748.0168 | 748.0168 | 4.5334 | 0.0085332
|  | 3104 | 0.86222 | 0.035926 | 0.0085387 | 5.0366e-06 | -3.0412 | 747.9423 | 747.9423 | 4.533 | 0.0085382
|  | 3106 | 0.86278 | 0.035949 | 0.0085437 | 5.0361e-06 | -3.0426 | 747.8677 | 747.8677 | 4.5325 | 0.0085432
|  | 3108 | 0.86333 | 0.035972 | 0.0085487 | 5.0356e-06 | -3.0441 | 747.7932 | 747.7932 | 4.5321 | 0.0085483
|  | 3110 | 0.86389 | 0.035995 | 0.0085538 | 5.0351e-06 | -3.0456 | 747.7187 | 747.7187 | 4.5316 | 0.0085533
|  | 3112 | 0.86444 | 0.036019 | 0.0085588 | 5.0346e-06 | -3.0471 | 747.6443 | 747.6443 | 4.5312 | 0.0085583
|  | 3114 | 0.865 | 0.036042 | 0.0085638 | 5.0341e-06 | -3.0486 | 747.5698 | 747.5698 | 4.5307 | 0.0085634
|  | 3116 | 0.86556 | 0.036065 | 0.0085689 | 5.0336e-06 | -3.0501 | 747.4954 | 747.4954 | 4.5303 | 0.0085684
|  | 3118 | 0.86611 | 0.036088 | 0.0085739 | 5.0331e-06 | -3.0516 | 747.421 | 747.421 | 4.5298 | 0.0085734
|  | 3120 | 0.86667 | 0.036111 | 0.0085789 | 5.0326e-06 | -3.0531 | 747.3466 | 747.3466 | 4.5294 | 0.0085785
|  | 3122 | 0.86722 | 0.036134 | 0.008584 | 5.0321e-06 | -3.0546 | 747.2723 | 747.2723 | 4.5289 | 0.0085835
|  | 3124 | 0.86778 | 0.036157 | 0.008589 | 5.0316e-06 | -3.056 | 747.1979 | 747.1979 | 4.5285 | 0.0085885
|  | 3126 | 0.86833 | 0.036181 | 0.008594 | 5.0311e-06 | -3.0575 | 747.1236 | 747.1236 | 4.528 | 0.0085936
|  | 3128 | 0.86889 | 0.036204 | 0.0085991 | 5.0306e-06 | -3.059 | 747.0493 | 747.0493 | 4.5276 | 0.0085986
|  | 3130 | 0.86944 | 0.036227 | 0.0086041 | 5.0301e-06 | -3.0605 | 746.9751 | 746.9751 | 4.5271 | 0.0086036
|  | 3132 | 0.87 | 0.03625 | 0.0086091 | 5.0296e-06 | -3.062 | 746.9008 | 746.9008 | 4.5267 | 0.0086087
|  | 3134 | 0.87056 | 0.036273 | 0.0086142 | 5.0291e-06 | -3.0635 | 746.8266 | 746.8266 | 4.5262 | 0.0086137
|  | 3136 | 0.87111 | 0.036296 | 0.0086192 | 5.0286e-06 | -3.065 | 746.7524 | 746.7524 | 4.5258 | 0.0086187
|  | 3138 | 0.87167 | 0.036319 | 0.0086242 | 5.0281e-06 | -3.0664 | 746.6782 | 746.6782 | 4.5253 | 0.0086237
|  | 3140 | 0.87222 | 0.036343 | 0.0086292 | 5.0276e-06 | -3.0679 | 746.6041 | 746.6041 | 4.5249 | 0.0086288
|  | 3142 | 0.87278 | 0.036366 | 0.0086343 | 5.0271e-06 | -3.0694 | 746.53 | 746.53 | 4.5244 | 0.0086338
|  | 3144 | 0.87333 | 0.036389 | 0.0086393 | 5.0266e-06 | -3.0709 | 746.4558 | 746.4558 | 4.524 | 0.0086388
|  | 3146 | 0.87389 | 0.036412 | 0.0086443 | 5.0261e-06 | -3.0724 | 746.3818 | 746.3818 | 4.5235 | 0.0086439
|  | 3148 | 0.87444 | 0.036435 | 0.0086494 | 5.0256e-06 | -3.0738 | 746.3077 | 746.3077 | 4.5231 | 0.0086489
|  | 3150 | 0.875 | 0.036458 | 0.0086544 | 5.0251e-06 | -3.0753 | 746.2336 | 746.2336 | 4.5226 | 0.0086539
|  | 3152 | 0.87556 | 0.036481 | 0.0086594 | 5.0246e-06 | -3.0768 | 746.1596 | 746.1596 | 4.5222 | 0.0086589
|  | 3154 | 0.87611 | 0.036505 | 0.0086644 | 5.0241e-06 | -3.0783 | 746.0856 | 746.0856 | 4.5217 | 0.008664
|  | 3156 | 0.87667 | 0.036528 | 0.0086695 | 5.0236e-06 | -3.0798 | 746.0116 | 746.0116 | 4.5213 | 0.008669
|  | 3158 | 0.87722 | 0.036551 | 0.0086745 | 5.0231e-06 | -3.0812 | 745.9377 | 745.9377 | 4.5208 | 0.008674
|  | 3160 | 0.87778 | 0.036574 | 0.0086795 | 5.0227e-06 | -3.0827 | 745.8638 | 745.8638 | 4.5204 | 0.008679
|  | 3162 | 0.87833 | 0.036597 | 0.0086845 | 5.0222e-06 | -3.0842 | 745.7898 | 745.7898 | 4.5199 | 0.008684
|  | 3164 | 0.87889 | 0.03662 | 0.0086895 | 5.0217e-06 | -3.0857 | 745.7159 | 745.7159 | 4.5195 | 0.0086891
|  | 3166 | 0.87944 | 0.036644 | 0.0086946 | 5.0212e-06 | -3.0872 | 745.6421 | 745.6421 | 4.519 | 0.0086941
|  | 3168 | 0.88 | 0.036667 | 0.0086996 | 5.0207e-06 | -3.0886 | 745.5682 | 745.5682 | 4.5186 | 0.0086991
|  | 3170 | 0.88056 | 0.03669 | 0.0087046 | 5.0202e-06 | -3.0901 | 745.4944 | 745.4944 | 4.5181 | 0.0087041
|  | 3172 | 0.88111 | 0.036713 | 0.0087096 | 5.0197e-06 | -3.0916 | 745.4206 | 745.4206 | 4.5177 | 0.0087092
|  | 3174 | 0.88167 | 0.036736 | 0.0087146 | 5.0192e-06 | -3.0931 | 745.3468 | 745.3468 | 4.5173 | 0.0087142
|  | 3176 | 0.88222 | 0.036759 | 0.0087197 | 5.0187e-06 | -3.0945 | 745.2731 | 745.2731 | 4.5168 | 0.0087192
|  | 3178 | 0.88278 | 0.036782 | 0.0087247 | 5.0182e-06 | -3.096 | 745.1993 | 745.1993 | 4.5164 | 0.0087242
|  | 3180 | 0.88333 | 0.036806 | 0.0087297 | 5.0177e-06 | -3.0975 | 745.1256 | 745.1256 | 4.5159 | 0.0087292
|  | 3182 | 0.88389 | 0.036829 | 0.0087347 | 5.0172e-06 | -3.099 | 745.0519 | 745.0519 | 4.5155 | 0.0087342
|  | 3184 | 0.88444 | 0.036852 | 0.0087397 | 5.0167e-06 | -3.1004 | 744.9782 | 744.9782 | 4.515 | 0.0087393
|  | 3186 | 0.885 | 0.036875 | 0.0087448 | 5.0162e-06 | -3.1019 | 744.9046 | 744.9046 | 4.5146 | 0.0087443
|  | 3188 | 0.88556 | 0.036898 | 0.0087498 | 5.0157e-06 | -3.1034 | 744.831 | 744.831 | 4.5141 | 0.0087493
|  | 3190 | 0.88611 | 0.036921 | 0.0087548 | 5.0152e-06 | -3.1049 | 744.7574 | 744.7574 | 4.5137 | 0.0087543
|  | 3192 | 0.88667 | 0.036944 | 0.0087598 | 5.0147e-06 | -3.1063 | 744.6838 | 744.6838 | 4.5132 | 0.0087593
|  | 3194 | 0.88722 | 0.036968 | 0.0087648 | 5.0142e-06 | -3.1078 | 744.6102 | 744.6102 | 4.5128 | 0.0087643
|  | 3196 | 0.88778 | 0.036991 | 0.0087698 | 5.0137e-06 | -3.1093 | 744.5367 | 744.5367 | 4.5123 | 0.0087694
|  | 3198 | 0.88833 | 0.037014 | 0.0087748 | 5.0132e-06 | -3.1107 | 744.4632 | 744.4632 | 4.5119 | 0.0087744
|  | 3200 | 0.88889 | 0.037037 | 0.0087799 | 5.0127e-06 | -3.1122 | 744.3897 | 744.3897 | 4.5115 | 0.0087794
|  | 3202 | 0.88944 | 0.03706 | 0.0087849 | 5.0122e-06 | -3.1137 | 744.3162 | 744.3162 | 4.511 | 0.0087844
|  | 3204 | 0.89 | 0.037083 | 0.0087899 | 5.0117e-06 | -3.1151 | 744.2427 | 744.2427 | 4.5106 | 0.0087894
|  | 3206 | 0.89056 | 0.037106 | 0.0087949 | 5.0112e-06 | -3.1166 | 744.1693 | 744.1693 | 4.5101 | 0.0087944
|  | 3208 | 0.89111 | 0.03713 | 0.0087999 | 5.0107e-06 | -3.1181 | 744.0959 | 744.0959 | 4.5097 | 0.0087994
|  | 3210 | 0.89167 | 0.037153 | 0.0088049 | 5.0103e-06 | -3.1195 | 744.0225 | 744.0225 | 4.5092 | 0.0088044
|  | 3212 | 0.89222 | 0.037176 | 0.0088099 | 5.0098e-06 | -3.121 | 743.9491 | 743.9491 | 4.5088 | 0.0088094
|  | 3214 | 0.89278 | 0.037199 | 0.0088149 | 5.0093e-06 | -3.1225 | 743.8758 | 743.8758 | 4.5083 | 0.0088145
|  | 3216 | 0.89333 | 0.037222 | 0.0088199 | 5.0088e-06 | -3.124 | 743.8025 | 743.8025 | 4.5079 | 0.0088195
|  | 3218 | 0.89389 | 0.037245 | 0.008825 | 5.0083e-06 | -3.1254 | 743.7292 | 743.7292 | 4.5074 | 0.0088245
|  | 3220 | 0.89444 | 0.037269 | 0.00883 | 5.0078e-06 | -3.1269 | 743.6559 | 743.6559 | 4.507 | 0.0088295
|  | 3222 | 0.895 | 0.037292 | 0.008835 | 5.0073e-06 | -3.1283 | 743.5826 | 743.5826 | 4.5066 | 0.0088345
|  | 3224 | 0.89556 | 0.037315 | 0.00884 | 5.0068e-06 | -3.1298 | 743.5094 | 743.5094 | 4.5061 | 0.0088395
|  | 3226 | 0.89611 | 0.037338 | 0.008845 | 5.0063e-06 | -3.1313 | 743.4362 | 743.4362 | 4.5057 | 0.0088445
|  | 3228 | 0.89667 | 0.037361 | 0.00885 | 5.0058e-06 | -3.1327 | 743.363 | 743.363 | 4.5052 | 0.0088495
|  | 3230 | 0.89722 | 0.037384 | 0.008855 | 5.0053e-06 | -3.1342 | 743.2898 | 743.2898 | 4.5048 | 0.0088545
|  | 3232 | 0.89778 | 0.037407 | 0.00886 | 5.0048e-06 | -3.1357 | 743.2167 | 743.2167 | 4.5043 | 0.0088595
|  | 3234 | 0.89833 | 0.037431 | 0.008865 | 5.0043e-06 | -3.1371 | 743.1435 | 743.1435 | 4.5039 | 0.0088645
|  | 3236 | 0.89889 | 0.037454 | 0.00887 | 5.0038e-06 | -3.1386 | 743.0704 | 743.0704 | 4.5035 | 0.0088695
|  | 3238 | 0.89944 | 0.037477 | 0.008875 | 5.0033e-06 | -3.1401 | 742.9973 | 742.9973 | 4.503 | 0.0088745
|  | 3240 | 0.9 | 0.0375 | 0.00888 | 5.0029e-06 | -3.1415 | 742.9243 | 742.9243 | 4.5026 | 0.0088795
|  | 3242 | 0.90056 | 0.037523 | 0.008885 | 5.0024e-06 | -3.143 | 742.8512 | 742.8512 | 4.5021 | 0.0088845
|  | 3244 | 0.90111 | 0.037546 | 0.00889 | 5.0019e-06 | -3.1444 | 742.7782 | 742.7782 | 4.5017 | 0.0088895
|  | 3246 | 0.90167 | 0.037569 | 0.008895 | 5.0014e-06 | -3.1459 | 742.7052 | 742.7052 | 4.5012 | 0.0088945
|  | 3248 | 0.90222 | 0.037593 | 0.0089 | 5.0009e-06 | -3.1474 | 742.6322 | 742.6322 | 4.5008 | 0.0088995
|  | 3250 | 0.90278 | 0.037616 | 0.008905 | 5.0004e-06 | -3.1488 | 742.5593 | 742.5593 | 4.5004 | 0.0089045
|  | 3252 | 0.90333 | 0.037639 | 0.00891 | 4.9999e-06 | -3.1503 | 742.4864 | 742.4864 | 4.4999 | 0.0089095
|  | 3254 | 0.90389 | 0.037662 | 0.008915 | 4.9994e-06 | -3.1517 | 742.4134 | 742.4134 | 4.4995 | 0.0089145
|  | 3256 | 0.90444 | 0.037685 | 0.00892 | 4.9989e-06 | -3.1532 | 742.3406 | 742.3406 | 4.499 | 0.0089195
|  | 3258 | 0.905 | 0.037708 | 0.008925 | 4.9984e-06 | -3.1546 | 742.2677 | 742.2677 | 4.4986 | 0.0089245
|  | 3260 | 0.90556 | 0.037731 | 0.00893 | 4.9979e-06 | -3.1561 | 742.1948 | 742.1948 | 4.4982 | 0.0089295
|  | 3262 | 0.90611 | 0.037755 | 0.008935 | 4.9975e-06 | -3.1576 | 742.122 | 742.122 | 4.4977 | 0.0089345
|  | 3264 | 0.90667 | 0.037778 | 0.00894 | 4.997e-06 | -3.159 | 742.0492 | 742.0492 | 4.4973 | 0.0089395
|  | 3266 | 0.90722 | 0.037801 | 0.008945 | 4.9965e-06 | -3.1605 | 741.9764 | 741.9764 | 4.4968 | 0.0089445
|  | 3268 | 0.90778 | 0.037824 | 0.00895 | 4.996e-06 | -3.1619 | 741.9037 | 741.9037 | 4.4964 | 0.0089495
|  | 3270 | 0.90833 | 0.037847 | 0.008955 | 4.9955e-06 | -3.1634 | 741.8309 | 741.8309 | 4.4959 | 0.0089545
|  | 3272 | 0.90889 | 0.03787 | 0.00896 | 4.995e-06 | -3.1648 | 741.7582 | 741.7582 | 4.4955 | 0.0089595
|  | 3274 | 0.90944 | 0.037894 | 0.008965 | 4.9945e-06 | -3.1663 | 741.6855 | 741.6855 | 4.4951 | 0.0089645
|  | 3276 | 0.91 | 0.037917 | 0.00897 | 4.994e-06 | -3.1677 | 741.6128 | 741.6128 | 4.4946 | 0.0089695
|  | 3278 | 0.91056 | 0.03794 | 0.008975 | 4.9935e-06 | -3.1692 | 741.5402 | 741.5402 | 4.4942 | 0.0089745
|  | 3280 | 0.91111 | 0.037963 | 0.00898 | 4.993e-06 | -3.1706 | 741.4675 | 741.4675 | 4.4937 | 0.0089795
|  | 3282 | 0.91167 | 0.037986 | 0.008985 | 4.9926e-06 | -3.1721 | 741.3949 | 741.3949 | 4.4933 | 0.0089845
|  | 3284 | 0.91222 | 0.038009 | 0.00899 | 4.9921e-06 | -3.1736 | 741.3223 | 741.3223 | 4.4929 | 0.0089895
|  | 3286 | 0.91278 | 0.038032 | 0.008995 | 4.9916e-06 | -3.175 | 741.2497 | 741.2497 | 4.4924 | 0.0089945
|  | 3288 | 0.91333 | 0.038056 | 0.0089999 | 4.9911e-06 | -3.1765 | 741.1772 | 741.1772 | 4.492 | 0.0089995
|  | 3290 | 0.91389 | 0.038079 | 0.0090049 | 4.9906e-06 | -3.1779 | 741.1047 | 741.1047 | 4.4915 | 0.0090045
|  | 3292 | 0.91444 | 0.038102 | 0.0090099 | 4.9901e-06 | -3.1794 | 741.0322 | 741.0322 | 4.4911 | 0.0090094
|  | 3294 | 0.915 | 0.038125 | 0.0090149 | 4.9896e-06 | -3.1808 | 740.9597 | 740.9597 | 4.4907 | 0.0090144
|  | 3296 | 0.91556 | 0.038148 | 0.0090199 | 4.9891e-06 | -3.1823 | 740.8872 | 740.8872 | 4.4902 | 0.0090194
|  | 3298 | 0.91611 | 0.038171 | 0.0090249 | 4.9887e-06 | -3.1837 | 740.8148 | 740.8148 | 4.4898 | 0.0090244
|  | 3300 | 0.91667 | 0.038194 | 0.0090299 | 4.9882e-06 | -3.1852 | 740.7424 | 740.7424 | 4.4893 | 0.0090294
|  | 3302 | 0.91722 | 0.038218 | 0.0090349 | 4.9877e-06 | -3.1866 | 740.67 | 740.67 | 4.4889 | 0.0090344
|  | 3304 | 0.91778 | 0.038241 | 0.0090399 | 4.9872e-06 | -3.188 | 740.5976 | 740.5976 | 4.4885 | 0.0090394
|  | 3306 | 0.91833 | 0.038264 | 0.0090449 | 4.9867e-06 | -3.1895 | 740.5252 | 740.5252 | 4.488 | 0.0090444
|  | 3308 | 0.91889 | 0.038287 | 0.0090498 | 4.9862e-06 | -3.1909 | 740.4529 | 740.4529 | 4.4876 | 0.0090494
|  | 3310 | 0.91944 | 0.03831 | 0.0090548 | 4.9857e-06 | -3.1924 | 740.3806 | 740.3806 | 4.4872 | 0.0090543
|  | 3312 | 0.92 | 0.038333 | 0.0090598 | 4.9852e-06 | -3.1938 | 740.3083 | 740.3083 | 4.4867 | 0.0090593
|  | 3314 | 0.92056 | 0.038356 | 0.0090648 | 4.9848e-06 | -3.1953 | 740.236 | 740.236 | 4.4863 | 0.0090643
|  | 3316 | 0.92111 | 0.03838 | 0.0090698 | 4.9843e-06 | -3.1967 | 740.1637 | 740.1637 | 4.4858 | 0.0090693
|  | 3318 | 0.92167 | 0.038403 | 0.0090748 | 4.9838e-06 | -3.1982 | 740.0915 | 740.0915 | 4.4854 | 0.0090743
|  | 3320 | 0.92222 | 0.038426 | 0.0090797 | 4.9833e-06 | -3.1996 | 740.0193 | 740.0193 | 4.485 | 0.0090793
|  | 3322 | 0.92278 | 0.038449 | 0.0090847 | 4.9828e-06 | -3.2011 | 739.9471 | 739.9471 | 4.4845 | 0.0090842
|  | 3324 | 0.92333 | 0.038472 | 0.0090897 | 4.9823e-06 | -3.2025 | 739.8749 | 739.8749 | 4.4841 | 0.0090892
|  | 3326 | 0.92389 | 0.038495 | 0.0090947 | 4.9818e-06 | -3.2039 | 739.8028 | 739.8028 | 4.4837 | 0.0090942
|  | 3328 | 0.92444 | 0.038519 | 0.0090997 | 4.9814e-06 | -3.2054 | 739.7307 | 739.7307 | 4.4832 | 0.0090992
|  | 3330 | 0.925 | 0.038542 | 0.0091047 | 4.9809e-06 | -3.2068 | 739.6586 | 739.6586 | 4.4828 | 0.0091042
|  | 3332 | 0.92556 | 0.038565 | 0.0091096 | 4.9804e-06 | -3.2083 | 739.5865 | 739.5865 | 4.4823 | 0.0091092
|  | 3334 | 0.92611 | 0.038588 | 0.0091146 | 4.9799e-06 | -3.2097 | 739.5144 | 739.5144 | 4.4819 | 0.0091141
|  | 3336 | 0.92667 | 0.038611 | 0.0091196 | 4.9794e-06 | -3.2112 | 739.4424 | 739.4424 | 4.4815 | 0.0091191
|  | 3338 | 0.92722 | 0.038634 | 0.0091246 | 4.9789e-06 | -3.2126 | 739.3704 | 739.3704 | 4.481 | 0.0091241
|  | 3340 | 0.92778 | 0.038657 | 0.0091296 | 4.9784e-06 | -3.214 | 739.2984 | 739.2984 | 4.4806 | 0.0091291
|  | 3342 | 0.92833 | 0.038681 | 0.0091345 | 4.978e-06 | -3.2155 | 739.2264 | 739.2264 | 4.4802 | 0.009134
|  | 3344 | 0.92889 | 0.038704 | 0.0091395 | 4.9775e-06 | -3.2169 | 739.1544 | 739.1544 | 4.4797 | 0.009139
|  | 3346 | 0.92944 | 0.038727 | 0.0091445 | 4.977e-06 | -3.2184 | 739.0825 | 739.0825 | 4.4793 | 0.009144
|  | 3348 | 0.93 | 0.03875 | 0.0091495 | 4.9765e-06 | -3.2198 | 739.0106 | 739.0106 | 4.4789 | 0.009149
|  | 3350 | 0.93056 | 0.038773 | 0.0091544 | 4.976e-06 | -3.2212 | 738.9387 | 738.9387 | 4.4784 | 0.009154
|  | 3352 | 0.93111 | 0.038796 | 0.0091594 | 4.9755e-06 | -3.2227 | 738.8668 | 738.8668 | 4.478 | 0.0091589
|  | 3354 | 0.93167 | 0.038819 | 0.0091644 | 4.9751e-06 | -3.2241 | 738.795 | 738.795 | 4.4775 | 0.0091639
|  | 3356 | 0.93222 | 0.038843 | 0.0091694 | 4.9746e-06 | -3.2255 | 738.7231 | 738.7231 | 4.4771 | 0.0091689
|  | 3358 | 0.93278 | 0.038866 | 0.0091743 | 4.9741e-06 | -3.227 | 738.6513 | 738.6513 | 4.4767 | 0.0091739
|  | 3360 | 0.93333 | 0.038889 | 0.0091793 | 4.9736e-06 | -3.2284 | 738.5795 | 738.5795 | 4.4762 | 0.0091788
|  | 3362 | 0.93389 | 0.038912 | 0.0091843 | 4.9731e-06 | -3.2298 | 738.5078 | 738.5078 | 4.4758 | 0.0091838
|  | 3364 | 0.93444 | 0.038935 | 0.0091893 | 4.9726e-06 | -3.2313 | 738.436 | 738.436 | 4.4754 | 0.0091888
|  | 3366 | 0.935 | 0.038958 | 0.0091942 | 4.9722e-06 | -3.2327 | 738.3643 | 738.3643 | 4.4749 | 0.0091937
|  | 3368 | 0.93556 | 0.038981 | 0.0091992 | 4.9717e-06 | -3.2341 | 738.2926 | 738.2926 | 4.4745 | 0.0091987
|  | 3370 | 0.93611 | 0.039005 | 0.0092042 | 4.9712e-06 | -3.2356 | 738.2209 | 738.2209 | 4.4741 | 0.0092037
|  | 3372 | 0.93667 | 0.039028 | 0.0092092 | 4.9707e-06 | -3.237 | 738.1492 | 738.1492 | 4.4736 | 0.0092087
|  | 3374 | 0.93722 | 0.039051 | 0.0092141 | 4.9702e-06 | -3.2384 | 738.0776 | 738.0776 | 4.4732 | 0.0092136
|  | 3376 | 0.93778 | 0.039074 | 0.0092191 | 4.9697e-06 | -3.2399 | 738.006 | 738.006 | 4.4728 | 0.0092186
|  | 3378 | 0.93833 | 0.039097 | 0.0092241 | 4.9693e-06 | -3.2413 | 737.9344 | 737.9344 | 4.4723 | 0.0092236
|  | 3380 | 0.93889 | 0.03912 | 0.009229 | 4.9688e-06 | -3.2427 | 737.8628 | 737.8628 | 4.4719 | 0.0092285
|  | 3382 | 0.93944 | 0.039144 | 0.009234 | 4.9683e-06 | -3.2442 | 737.7912 | 737.7912 | 4.4715 | 0.0092335
|  | 3384 | 0.94 | 0.039167 | 0.009239 | 4.9678e-06 | -3.2456 | 737.7197 | 737.7197 | 4.471 | 0.0092385
|  | 3386 | 0.94056 | 0.03919 | 0.0092439 | 4.9673e-06 | -3.247 | 737.6482 | 737.6482 | 4.4706 | 0.0092434
|  | 3388 | 0.94111 | 0.039213 | 0.0092489 | 4.9668e-06 | -3.2485 | 737.5767 | 737.5767 | 4.4702 | 0.0092484
|  | 3390 | 0.94167 | 0.039236 | 0.0092539 | 4.9664e-06 | -3.2499 | 737.5052 | 737.5052 | 4.4697 | 0.0092534
|  | 3392 | 0.94222 | 0.039259 | 0.0092588 | 4.9659e-06 | -3.2513 | 737.4337 | 737.4337 | 4.4693 | 0.0092583
|  | 3394 | 0.94278 | 0.039282 | 0.0092638 | 4.9654e-06 | -3.2528 | 737.3623 | 737.3623 | 4.4689 | 0.0092633
|  | 3396 | 0.94333 | 0.039306 | 0.0092688 | 4.9649e-06 | -3.2542 | 737.2909 | 737.2909 | 4.4684 | 0.0092683
|  | 3398 | 0.94389 | 0.039329 | 0.0092737 | 4.9644e-06 | -3.2556 | 737.2195 | 737.2195 | 4.468 | 0.0092732
|  | 3400 | 0.94444 | 0.039352 | 0.0092787 | 4.964e-06 | -3.257 | 737.1481 | 737.1481 | 4.4676 | 0.0092782
|  | 3402 | 0.945 | 0.039375 | 0.0092837 | 4.9635e-06 | -3.2585 | 737.0768 | 737.0768 | 4.4671 | 0.0092832
|  | 3404 | 0.94556 | 0.039398 | 0.0092886 | 4.963e-06 | -3.2599 | 737.0055 | 737.0055 | 4.4667 | 0.0092881
|  | 3406 | 0.94611 | 0.039421 | 0.0092936 | 4.9625e-06 | -3.2613 | 736.9341 | 736.9341 | 4.4663 | 0.0092931
|  | 3408 | 0.94667 | 0.039444 | 0.0092986 | 4.962e-06 | -3.2627 | 736.8629 | 736.8629 | 4.4658 | 0.0092981
|  | 3410 | 0.94722 | 0.039468 | 0.0093035 | 4.9616e-06 | -3.2642 | 736.7916 | 736.7916 | 4.4654 | 0.009303
|  | 3412 | 0.94778 | 0.039491 | 0.0093085 | 4.9611e-06 | -3.2656 | 736.7203 | 736.7203 | 4.465 | 0.009308
|  | 3414 | 0.94833 | 0.039514 | 0.0093134 | 4.9606e-06 | -3.267 | 736.6491 | 736.6491 | 4.4645 | 0.0093129
|  | 3416 | 0.94889 | 0.039537 | 0.0093184 | 4.9601e-06 | -3.2684 | 736.5779 | 736.5779 | 4.4641 | 0.0093179
|  | 3418 | 0.94944 | 0.03956 | 0.0093234 | 4.9596e-06 | -3.2699 | 736.5067 | 736.5067 | 4.4637 | 0.0093229
|  | 3420 | 0.95 | 0.039583 | 0.0093283 | 4.9592e-06 | -3.2713 | 736.4355 | 736.4355 | 4.4632 | 0.0093278
|  | 3422 | 0.95056 | 0.039606 | 0.0093333 | 4.9587e-06 | -3.2727 | 736.3644 | 736.3644 | 4.4628 | 0.0093328
|  | 3424 | 0.95111 | 0.03963 | 0.0093382 | 4.9582e-06 | -3.2741 | 736.2933 | 736.2933 | 4.4624 | 0.0093377
|  | 3426 | 0.95167 | 0.039653 | 0.0093432 | 4.9577e-06 | -3.2756 | 736.2222 | 736.2222 | 4.462 | 0.0093427
|  | 3428 | 0.95222 | 0.039676 | 0.0093482 | 4.9572e-06 | -3.277 | 736.1511 | 736.1511 | 4.4615 | 0.0093477
|  | 3430 | 0.95278 | 0.039699 | 0.0093531 | 4.9568e-06 | -3.2784 | 736.08 | 736.08 | 4.4611 | 0.0093526
|  | 3432 | 0.95333 | 0.039722 | 0.0093581 | 4.9563e-06 | -3.2798 | 736.009 | 736.009 | 4.4607 | 0.0093576
|  | 3434 | 0.95389 | 0.039745 | 0.009363 | 4.9558e-06 | -3.2812 | 735.938 | 735.938 | 4.4602 | 0.0093625
|  | 3436 | 0.95444 | 0.039769 | 0.009368 | 4.9553e-06 | -3.2827 | 735.867 | 735.867 | 4.4598 | 0.0093675
|  | 3438 | 0.955 | 0.039792 | 0.0093729 | 4.9549e-06 | -3.2841 | 735.796 | 735.796 | 4.4594 | 0.0093724
|  | 3440 | 0.95556 | 0.039815 | 0.0093779 | 4.9544e-06 | -3.2855 | 735.725 | 735.725 | 4.4589 | 0.0093774
|  | 3442 | 0.95611 | 0.039838 | 0.0093828 | 4.9539e-06 | -3.2869 | 735.6541 | 735.6541 | 4.4585 | 0.0093823
|  | 3444 | 0.95667 | 0.039861 | 0.0093878 | 4.9534e-06 | -3.2883 | 735.5832 | 735.5832 | 4.4581 | 0.0093873
|  | 3446 | 0.95722 | 0.039884 | 0.0093928 | 4.9529e-06 | -3.2898 | 735.5123 | 735.5123 | 4.4577 | 0.0093923
|  | 3448 | 0.95778 | 0.039907 | 0.0093977 | 4.9525e-06 | -3.2912 | 735.4414 | 735.4414 | 4.4572 | 0.0093972
|  | 3450 | 0.95833 | 0.039931 | 0.0094027 | 4.952e-06 | -3.2926 | 735.3705 | 735.3705 | 4.4568 | 0.0094022
|  | 3452 | 0.95889 | 0.039954 | 0.0094076 | 4.9515e-06 | -3.294 | 735.2997 | 735.2997 | 4.4564 | 0.0094071
|  | 3454 | 0.95944 | 0.039977 | 0.0094126 | 4.951e-06 | -3.2954 | 735.2289 | 735.2289 | 4.4559 | 0.0094121
|  | 3456 | 0.96 | 0.04 | 0.0094175 | 4.9506e-06 | -3.2968 | 735.1581 | 735.1581 | 4.4555 | 0.009417
|  | 3458 | 0.96056 | 0.040023 | 0.0094225 | 4.9501e-06 | -3.2983 | 735.0873 | 735.0873 | 4.4551 | 0.009422
|  | 3460 | 0.96111 | 0.040046 | 0.0094274 | 4.9496e-06 | -3.2997 | 735.0166 | 735.0166 | 4.4546 | 0.0094269
|  | 3462 | 0.96167 | 0.040069 | 0.0094324 | 4.9491e-06 | -3.3011 | 734.9458 | 734.9458 | 4.4542 | 0.0094319
|  | 3464 | 0.96222 | 0.040093 | 0.0094373 | 4.9487e-06 | -3.3025 | 734.8751 | 734.8751 | 4.4538 | 0.0094368
|  | 3466 | 0.96278 | 0.040116 | 0.0094423 | 4.9482e-06 | -3.3039 | 734.8044 | 734.8044 | 4.4534 | 0.0094418
|  | 3468 | 0.96333 | 0.040139 | 0.0094472 | 4.9477e-06 | -3.3053 | 734.7337 | 734.7337 | 4.4529 | 0.0094467
|  | 3470 | 0.96389 | 0.040162 | 0.0094522 | 4.9472e-06 | -3.3067 | 734.6631 | 734.6631 | 4.4525 | 0.0094517
|  | 3472 | 0.96444 | 0.040185 | 0.0094571 | 4.9468e-06 | -3.3082 | 734.5925 | 734.5925 | 4.4521 | 0.0094566
|  | 3474 | 0.965 | 0.040208 | 0.0094621 | 4.9463e-06 | -3.3096 | 734.5218 | 734.5218 | 4.4516 | 0.0094615
|  | 3476 | 0.96556 | 0.040231 | 0.009467 | 4.9458e-06 | -3.311 | 734.4512 | 734.4512 | 4.4512 | 0.0094665
|  | 3478 | 0.96611 | 0.040255 | 0.0094719 | 4.9453e-06 | -3.3124 | 734.3807 | 734.3807 | 4.4508 | 0.0094714
|  | 3480 | 0.96667 | 0.040278 | 0.0094769 | 4.9448e-06 | -3.3138 | 734.3101 | 734.3101 | 4.4504 | 0.0094764
|  | 3482 | 0.96722 | 0.040301 | 0.0094818 | 4.9444e-06 | -3.3152 | 734.2396 | 734.2396 | 4.4499 | 0.0094813
|  | 3484 | 0.96778 | 0.040324 | 0.0094868 | 4.9439e-06 | -3.3166 | 734.1691 | 734.1691 | 4.4495 | 0.0094863
|  | 3486 | 0.96833 | 0.040347 | 0.0094917 | 4.9434e-06 | -3.318 | 734.0986 | 734.0986 | 4.4491 | 0.0094912
|  | 3488 | 0.96889 | 0.04037 | 0.0094967 | 4.943e-06 | -3.3194 | 734.0281 | 734.0281 | 4.4487 | 0.0094962
|  | 3490 | 0.96944 | 0.040394 | 0.0095016 | 4.9425e-06 | -3.3208 | 733.9577 | 733.9577 | 4.4482 | 0.0095011
|  | 3492 | 0.97 | 0.040417 | 0.0095065 | 4.942e-06 | -3.3223 | 733.8872 | 733.8872 | 4.4478 | 0.009506
|  | 3494 | 0.97056 | 0.04044 | 0.0095115 | 4.9415e-06 | -3.3237 | 733.8168 | 733.8168 | 4.4474 | 0.009511
|  | 3496 | 0.97111 | 0.040463 | 0.0095164 | 4.9411e-06 | -3.3251 | 733.7464 | 733.7464 | 4.4469 | 0.0095159
|  | 3498 | 0.97167 | 0.040486 | 0.0095214 | 4.9406e-06 | -3.3265 | 733.6761 | 733.6761 | 4.4465 | 0.0095209
|  | 3500 | 0.97222 | 0.040509 | 0.0095263 | 4.9401e-06 | -3.3279 | 733.6057 | 733.6057 | 4.4461 | 0.0095258
|  | 3502 | 0.97278 | 0.040532 | 0.0095313 | 4.9396e-06 | -3.3293 | 733.5354 | 733.5354 | 4.4457 | 0.0095307
|  | 3504 | 0.97333 | 0.040556 | 0.0095362 | 4.9392e-06 | -3.3307 | 733.4651 | 733.4651 | 4.4452 | 0.0095357
|  | 3506 | 0.97389 | 0.040579 | 0.0095411 | 4.9387e-06 | -3.3321 | 733.3948 | 733.3948 | 4.4448 | 0.0095406
|  | 3508 | 0.97444 | 0.040602 | 0.0095461 | 4.9382e-06 | -3.3335 | 733.3245 | 733.3245 | 4.4444 | 0.0095456
|  | 3510 | 0.975 | 0.040625 | 0.009551 | 4.9377e-06 | -3.3349 | 733.2543 | 733.2543 | 4.444 | 0.0095505
|  | 3512 | 0.97556 | 0.040648 | 0.0095559 | 4.9373e-06 | -3.3363 | 733.1841 | 733.1841 | 4.4435 | 0.0095554
|  | 3514 | 0.97611 | 0.040671 | 0.0095609 | 4.9368e-06 | -3.3377 | 733.1139 | 733.1139 | 4.4431 | 0.0095604
|  | 3516 | 0.97667 | 0.040694 | 0.0095658 | 4.9363e-06 | -3.3391 | 733.0437 | 733.0437 | 4.4427 | 0.0095653
|  | 3518 | 0.97722 | 0.040718 | 0.0095708 | 4.9358e-06 | -3.3405 | 732.9735 | 732.9735 | 4.4423 | 0.0095703
|  | 3520 | 0.97778 | 0.040741 | 0.0095757 | 4.9354e-06 | -3.3419 | 732.9034 | 732.9034 | 4.4418 | 0.0095752
|  | 3522 | 0.97833 | 0.040764 | 0.0095806 | 4.9349e-06 | -3.3433 | 732.8332 | 732.8332 | 4.4414 | 0.0095801
|  | 3524 | 0.97889 | 0.040787 | 0.0095856 | 4.9344e-06 | -3.3447 | 732.7631 | 732.7631 | 4.441 | 0.0095851
|  | 3526 | 0.97944 | 0.04081 | 0.0095905 | 4.934e-06 | -3.3461 | 732.693 | 732.693 | 4.4406 | 0.00959
|  | 3528 | 0.98 | 0.040833 | 0.0095954 | 4.9335e-06 | -3.3475 | 732.623 | 732.623 | 4.4401 | 0.0095949
|  | 3530 | 0.98056 | 0.040856 | 0.0096004 | 4.933e-06 | -3.3489 | 732.5529 | 732.5529 | 4.4397 | 0.0095999
|  | 3532 | 0.98111 | 0.04088 | 0.0096053 | 4.9325e-06 | -3.3503 | 732.4829 | 732.4829 | 4.4393 | 0.0096048
|  | 3534 | 0.98167 | 0.040903 | 0.0096102 | 4.9321e-06 | -3.3517 | 732.4129 | 732.4129 | 4.4389 | 0.0096097
|  | 3536 | 0.98222 | 0.040926 | 0.0096152 | 4.9316e-06 | -3.3531 | 732.3429 | 732.3429 | 4.4384 | 0.0096147
|  | 3538 | 0.98278 | 0.040949 | 0.0096201 | 4.9311e-06 | -3.3545 | 732.2729 | 732.2729 | 4.438 | 0.0096196
|  | 3540 | 0.98333 | 0.040972 | 0.009625 | 4.9307e-06 | -3.3559 | 732.203 | 732.203 | 4.4376 | 0.0096245
|  | 3542 | 0.98389 | 0.040995 | 0.00963 | 4.9302e-06 | -3.3573 | 732.1331 | 732.1331 | 4.4372 | 0.0096294
|  | 3544 | 0.98444 | 0.041019 | 0.0096349 | 4.9297e-06 | -3.3587 | 732.0632 | 732.0632 | 4.4367 | 0.0096344
|  | 3546 | 0.985 | 0.041042 | 0.0096398 | 4.9292e-06 | -3.3601 | 731.9933 | 731.9933 | 4.4363 | 0.0096393
|  | 3548 | 0.98556 | 0.041065 | 0.0096447 | 4.9288e-06 | -3.3615 | 731.9234 | 731.9234 | 4.4359 | 0.0096442
|  | 3550 | 0.98611 | 0.041088 | 0.0096497 | 4.9283e-06 | -3.3629 | 731.8536 | 731.8536 | 4.4355 | 0.0096492
|  | 3552 | 0.98667 | 0.041111 | 0.0096546 | 4.9278e-06 | -3.3643 | 731.7838 | 731.7838 | 4.4351 | 0.0096541
|  | 3554 | 0.98722 | 0.041134 | 0.0096595 | 4.9274e-06 | -3.3657 | 731.7139 | 731.7139 | 4.4346 | 0.009659
|  | 3556 | 0.98778 | 0.041157 | 0.0096645 | 4.9269e-06 | -3.3671 | 731.6442 | 731.6442 | 4.4342 | 0.0096639
|  | 3558 | 0.98833 | 0.041181 | 0.0096694 | 4.9264e-06 | -3.3685 | 731.5744 | 731.5744 | 4.4338 | 0.0096689
|  | 3560 | 0.98889 | 0.041204 | 0.0096743 | 4.926e-06 | -3.3699 | 731.5047 | 731.5047 | 4.4334 | 0.0096738
|  | 3562 | 0.98944 | 0.041227 | 0.0096792 | 4.9255e-06 | -3.3713 | 731.4349 | 731.4349 | 4.4329 | 0.0096787
|  | 3564 | 0.99 | 0.04125 | 0.0096842 | 4.925e-06 | -3.3727 | 731.3652 | 731.3652 | 4.4325 | 0.0096837
|  | 3566 | 0.99056 | 0.041273 | 0.0096891 | 4.9245e-06 | -3.3741 | 731.2955 | 731.2955 | 4.4321 | 0.0096886
|  | 3568 | 0.99111 | 0.041296 | 0.009694 | 4.9241e-06 | -3.3755 | 731.2259 | 731.2259 | 4.4317 | 0.0096935
|  | 3570 | 0.99167 | 0.041319 | 0.0096989 | 4.9236e-06 | -3.3769 | 731.1562 | 731.1562 | 4.4312 | 0.0096984
|  | 3572 | 0.99222 | 0.041343 | 0.0097039 | 4.9231e-06 | -3.3783 | 731.0866 | 731.0866 | 4.4308 | 0.0097033
|  | 3574 | 0.99278 | 0.041366 | 0.0097088 | 4.9227e-06 | -3.3797 | 731.017 | 731.017 | 4.4304 | 0.0097083
|  | 3576 | 0.99333 | 0.041389 | 0.0097137 | 4.9222e-06 | -3.3811 | 730.9474 | 730.9474 | 4.43 | 0.0097132
|  | 3578 | 0.99389 | 0.041412 | 0.0097186 | 4.9217e-06 | -3.3824 | 730.8778 | 730.8778 | 4.4296 | 0.0097181
|  | 3580 | 0.99444 | 0.041435 | 0.0097236 | 4.9213e-06 | -3.3838 | 730.8083 | 730.8083 | 4.4291 | 0.009723
|  | 3582 | 0.995 | 0.041458 | 0.0097285 | 4.9208e-06 | -3.3852 | 730.7388 | 730.7388 | 4.4287 | 0.009728
|  | 3584 | 0.99556 | 0.041481 | 0.0097334 | 4.9203e-06 | -3.3866 | 730.6693 | 730.6693 | 4.4283 | 0.0097329
|  | 3586 | 0.99611 | 0.041505 | 0.0097383 | 4.9199e-06 | -3.388 | 730.5998 | 730.5998 | 4.4279 | 0.0097378
|  | 3588 | 0.99667 | 0.041528 | 0.0097432 | 4.9194e-06 | -3.3894 | 730.5303 | 730.5303 | 4.4275 | 0.0097427
|  | 3590 | 0.99722 | 0.041551 | 0.0097482 | 4.9189e-06 | -3.3908 | 730.4609 | 730.4609 | 4.427 | 0.0097476
|  | 3592 | 0.99778 | 0.041574 | 0.0097531 | 4.9185e-06 | -3.3922 | 730.3914 | 730.3914 | 4.4266 | 0.0097526
|  | 3594 | 0.99833 | 0.041597 | 0.009758 | 4.918e-06 | -3.3936 | 730.322 | 730.322 | 4.4262 | 0.0097575
|  | 3596 | 0.99889 | 0.04162 | 0.0097629 | 4.9175e-06 | -3.3949 | 730.2526 | 730.2526 | 4.4258 | 0.0097624
|  | 3598 | 0.99944 | 0.041644 | 0.0097678 | 4.9171e-06 | -3.3963 | 730.1833 | 730.1833 | 4.4254 | 0.0097673
|  | 3600 | 1 | 0.041667 | 0.0097727 | 4.9166e-06 | -3.3977 | 730.1139 | 730.1139 | 4.4249 | 0.0097722
|  | 3602 | 1.0006 | 0.04169 | 0.0097777 | 4.9161e-06 | -3.3991 | 730.0446 | 730.0446 | 4.4245 | 0.0097771
|  | 3604 | 1.0011 | 0.041713 | 0.0097826 | 4.9157e-06 | -3.4005 | 729.9753 | 729.9753 | 4.4241 | 0.0097821
|  | 3606 | 1.0017 | 0.041736 | 0.0097875 | 4.9152e-06 | -3.4019 | 729.906 | 729.906 | 4.4237 | 0.009787
|  | 3608 | 1.0022 | 0.041759 | 0.0097924 | 4.9147e-06 | -3.4033 | 729.8367 | 729.8367 | 4.4233 | 0.0097919
|  | 3610 | 1.0028 | 0.041782 | 0.0097973 | 4.9143e-06 | -3.4047 | 729.7675 | 729.7675 | 4.4228 | 0.0097968
|  | 3612 | 1.0033 | 0.041806 | 0.0098022 | 4.9138e-06 | -3.406 | 729.6982 | 729.6982 | 4.4224 | 0.0098017
|  | 3614 | 1.0039 | 0.041829 | 0.0098071 | 4.9133e-06 | -3.4074 | 729.629 | 729.629 | 4.422 | 0.0098066
|  | 3616 | 1.0044 | 0.041852 | 0.0098121 | 4.9129e-06 | -3.4088 | 729.5598 | 729.5598 | 4.4216 | 0.0098115
|  | 3618 | 1.005 | 0.041875 | 0.009817 | 4.9124e-06 | -3.4102 | 729.4907 | 729.4907 | 4.4212 | 0.0098165
|  | 3620 | 1.0056 | 0.041898 | 0.0098219 | 4.9119e-06 | -3.4116 | 729.4215 | 729.4215 | 4.4207 | 0.0098214
|  | 3622 | 1.0061 | 0.041921 | 0.0098268 | 4.9115e-06 | -3.413 | 729.3524 | 729.3524 | 4.4203 | 0.0098263
|  | 3624 | 1.0067 | 0.041944 | 0.0098317 | 4.911e-06 | -3.4143 | 729.2833 | 729.2833 | 4.4199 | 0.0098312
|  | 3626 | 1.0072 | 0.041968 | 0.0098366 | 4.9105e-06 | -3.4157 | 729.2142 | 729.2142 | 4.4195 | 0.0098361
|  | 3628 | 1.0078 | 0.041991 | 0.0098415 | 4.9101e-06 | -3.4171 | 729.1451 | 729.1451 | 4.4191 | 0.009841
|  | 3630 | 1.0083 | 0.042014 | 0.0098464 | 4.9096e-06 | -3.4185 | 729.0761 | 729.0761 | 4.4186 | 0.0098459
|  | 3632 | 1.0089 | 0.042037 | 0.0098514 | 4.9091e-06 | -3.4199 | 729.007 | 729.007 | 4.4182 | 0.0098508
|  | 3634 | 1.0094 | 0.04206 | 0.0098563 | 4.9087e-06 | -3.4212 | 728.938 | 728.938 | 4.4178 | 0.0098557
|  | 3636 | 1.01 | 0.042083 | 0.0098612 | 4.9082e-06 | -3.4226 | 728.869 | 728.869 | 4.4174 | 0.0098607
|  | 3638 | 1.0106 | 0.042106 | 0.0098661 | 4.9077e-06 | -3.424 | 728.8 | 728.8 | 4.417 | 0.0098656
|  | 3640 | 1.0111 | 0.04213 | 0.009871 | 4.9073e-06 | -3.4254 | 728.7311 | 728.7311 | 4.4166 | 0.0098705
|  | 3642 | 1.0117 | 0.042153 | 0.0098759 | 4.9068e-06 | -3.4268 | 728.6622 | 728.6622 | 4.4161 | 0.0098754
|  | 3644 | 1.0122 | 0.042176 | 0.0098808 | 4.9064e-06 | -3.4281 | 728.5932 | 728.5932 | 4.4157 | 0.0098803
|  | 3646 | 1.0128 | 0.042199 | 0.0098857 | 4.9059e-06 | -3.4295 | 728.5243 | 728.5243 | 4.4153 | 0.0098852
|  | 3648 | 1.0133 | 0.042222 | 0.0098906 | 4.9054e-06 | -3.4309 | 728.4555 | 728.4555 | 4.4149 | 0.0098901
|  | 3650 | 1.0139 | 0.042245 | 0.0098955 | 4.905e-06 | -3.4323 | 728.3866 | 728.3866 | 4.4145 | 0.009895
|  | 3652 | 1.0144 | 0.042269 | 0.0099004 | 4.9045e-06 | -3.4336 | 728.3178 | 728.3178 | 4.414 | 0.0098999
|  | 3654 | 1.015 | 0.042292 | 0.0099053 | 4.904e-06 | -3.435 | 728.2489 | 728.2489 | 4.4136 | 0.0099048
|  | 3656 | 1.0156 | 0.042315 | 0.0099102 | 4.9036e-06 | -3.4364 | 728.1802 | 728.1802 | 4.4132 | 0.0099097
|  | 3658 | 1.0161 | 0.042338 | 0.0099151 | 4.9031e-06 | -3.4378 | 728.1114 | 728.1114 | 4.4128 | 0.0099146
|  | 3660 | 1.0167 | 0.042361 | 0.00992 | 4.9026e-06 | -3.4391 | 728.0426 | 728.0426 | 4.4124 | 0.0099195
|  | 3662 | 1.0172 | 0.042384 | 0.0099249 | 4.9022e-06 | -3.4405 | 727.9739 | 727.9739 | 4.412 | 0.0099244
|  | 3664 | 1.0178 | 0.042407 | 0.0099298 | 4.9017e-06 | -3.4419 | 727.9052 | 727.9052 | 4.4115 | 0.0099293
|  | 3666 | 1.0183 | 0.042431 | 0.0099347 | 4.9013e-06 | -3.4433 | 727.8364 | 727.8364 | 4.4111 | 0.0099342
|  | 3668 | 1.0189 | 0.042454 | 0.0099396 | 4.9008e-06 | -3.4446 | 727.7678 | 727.7678 | 4.4107 | 0.0099391
|  | 3670 | 1.0194 | 0.042477 | 0.0099445 | 4.9003e-06 | -3.446 | 727.6991 | 727.6991 | 4.4103 | 0.009944
|  | 3672 | 1.02 | 0.0425 | 0.0099494 | 4.8999e-06 | -3.4474 | 727.6305 | 727.6305 | 4.4099 | 0.0099489
|  | 3674 | 1.0206 | 0.042523 | 0.0099543 | 4.8994e-06 | -3.4488 | 727.5618 | 727.5618 | 4.4095 | 0.0099538
|  | 3676 | 1.0211 | 0.042546 | 0.0099592 | 4.8989e-06 | -3.4501 | 727.4932 | 727.4932 | 4.409 | 0.0099587
|  | 3678 | 1.0217 | 0.042569 | 0.0099641 | 4.8985e-06 | -3.4515 | 727.4246 | 727.4246 | 4.4086 | 0.0099636
|  | 3680 | 1.0222 | 0.042593 | 0.009969 | 4.898e-06 | -3.4529 | 727.3561 | 727.3561 | 4.4082 | 0.0099685
|  | 3682 | 1.0228 | 0.042616 | 0.0099739 | 4.8976e-06 | -3.4542 | 727.2875 | 727.2875 | 4.4078 | 0.0099734
|  | 3684 | 1.0233 | 0.042639 | 0.0099788 | 4.8971e-06 | -3.4556 | 727.219 | 727.219 | 4.4074 | 0.0099783
|  | 3686 | 1.0239 | 0.042662 | 0.0099837 | 4.8966e-06 | -3.457 | 727.1505 | 727.1505 | 4.407 | 0.0099832
|  | 3688 | 1.0244 | 0.042685 | 0.0099886 | 4.8962e-06 | -3.4584 | 727.082 | 727.082 | 4.4066 | 0.0099881
|  | 3690 | 1.025 | 0.042708 | 0.0099935 | 4.8957e-06 | -3.4597 | 727.0135 | 727.0135 | 4.4061 | 0.009993
|  | 3692 | 1.0256 | 0.042731 | 0.0099984 | 4.8953e-06 | -3.4611 | 726.9451 | 726.9451 | 4.4057 | 0.0099979
|  | 3694 | 1.0261 | 0.042755 | 0.010003 | 4.8948e-06 | -3.4625 | 726.8767 | 726.8767 | 4.4053 | 0.010003
|  | 3696 | 1.0267 | 0.042778 | 0.010008 | 4.8943e-06 | -3.4638 | 726.8083 | 726.8083 | 4.4049 | 0.010008
|  | 3698 | 1.0272 | 0.042801 | 0.010013 | 4.8939e-06 | -3.4652 | 726.7399 | 726.7399 | 4.4045 | 0.010013
|  | 3700 | 1.0278 | 0.042824 | 0.010018 | 4.8934e-06 | -3.4666 | 726.6715 | 726.6715 | 4.4041 | 0.010017
|  | 3702 | 1.0283 | 0.042847 | 0.010023 | 4.893e-06 | -3.4679 | 726.6031 | 726.6031 | 4.4037 | 0.010022
|  | 3704 | 1.0289 | 0.04287 | 0.010028 | 4.8925e-06 | -3.4693 | 726.5348 | 726.5348 | 4.4032 | 0.010027
|  | 3706 | 1.0294 | 0.042894 | 0.010033 | 4.892e-06 | -3.4707 | 726.4665 | 726.4665 | 4.4028 | 0.010032
|  | 3708 | 1.03 | 0.042917 | 0.010038 | 4.8916e-06 | -3.472 | 726.3982 | 726.3982 | 4.4024 | 0.010037
|  | 3710 | 1.0306 | 0.04294 | 0.010042 | 4.8911e-06 | -3.4734 | 726.3299 | 726.3299 | 4.402 | 0.010042
|  | 3712 | 1.0311 | 0.042963 | 0.010047 | 4.8907e-06 | -3.4748 | 726.2617 | 726.2617 | 4.4016 | 0.010047
|  | 3714 | 1.0317 | 0.042986 | 0.010052 | 4.8902e-06 | -3.4761 | 726.1934 | 726.1934 | 4.4012 | 0.010052
|  | 3716 | 1.0322 | 0.043009 | 0.010057 | 4.8897e-06 | -3.4775 | 726.1252 | 726.1252 | 4.4008 | 0.010057
|  | 3718 | 1.0328 | 0.043032 | 0.010062 | 4.8893e-06 | -3.4789 | 726.057 | 726.057 | 4.4003 | 0.010062
|  | 3720 | 1.0333 | 0.043056 | 0.010067 | 4.8888e-06 | -3.4802 | 725.9888 | 725.9888 | 4.3999 | 0.010066
|  | 3722 | 1.0339 | 0.043079 | 0.010072 | 4.8884e-06 | -3.4816 | 725.9207 | 725.9207 | 4.3995 | 0.010071
|  | 3724 | 1.0344 | 0.043102 | 0.010077 | 4.8879e-06 | -3.4829 | 725.8525 | 725.8525 | 4.3991 | 0.010076
|  | 3726 | 1.035 | 0.043125 | 0.010082 | 4.8874e-06 | -3.4843 | 725.7844 | 725.7844 | 4.3987 | 0.010081
|  | 3728 | 1.0356 | 0.043148 | 0.010086 | 4.887e-06 | -3.4857 | 725.7163 | 725.7163 | 4.3983 | 0.010086
|  | 3730 | 1.0361 | 0.043171 | 0.010091 | 4.8865e-06 | -3.487 | 725.6482 | 725.6482 | 4.3979 | 0.010091
|  | 3732 | 1.0367 | 0.043194 | 0.010096 | 4.8861e-06 | -3.4884 | 725.5802 | 725.5802 | 4.3975 | 0.010096
|  | 3734 | 1.0372 | 0.043218 | 0.010101 | 4.8856e-06 | -3.4898 | 725.5121 | 725.5121 | 4.397 | 0.010101
|  | 3736 | 1.0378 | 0.043241 | 0.010106 | 4.8851e-06 | -3.4911 | 725.4441 | 725.4441 | 4.3966 | 0.010105
|  | 3738 | 1.0383 | 0.043264 | 0.010111 | 4.8847e-06 | -3.4925 | 725.3761 | 725.3761 | 4.3962 | 0.01011
|  | 3740 | 1.0389 | 0.043287 | 0.010116 | 4.8842e-06 | -3.4938 | 725.3081 | 725.3081 | 4.3958 | 0.010115
|  | 3742 | 1.0394 | 0.04331 | 0.010121 | 4.8838e-06 | -3.4952 | 725.2401 | 725.2401 | 4.3954 | 0.01012
|  | 3744 | 1.04 | 0.043333 | 0.010126 | 4.8833e-06 | -3.4966 | 725.1722 | 725.1722 | 4.395 | 0.010125
|  | 3746 | 1.0406 | 0.043356 | 0.01013 | 4.8829e-06 | -3.4979 | 725.1042 | 725.1042 | 4.3946 | 0.01013
|  | 3748 | 1.0411 | 0.04338 | 0.010135 | 4.8824e-06 | -3.4993 | 725.0363 | 725.0363 | 4.3942 | 0.010135
|  | 3750 | 1.0417 | 0.043403 | 0.01014 | 4.8819e-06 | -3.5006 | 724.9684 | 724.9684 | 4.3937 | 0.01014
|  | 3752 | 1.0422 | 0.043426 | 0.010145 | 4.8815e-06 | -3.502 | 724.9006 | 724.9006 | 4.3933 | 0.010145
|  | 3754 | 1.0428 | 0.043449 | 0.01015 | 4.881e-06 | -3.5033 | 724.8327 | 724.8327 | 4.3929 | 0.010149
|  | 3756 | 1.0433 | 0.043472 | 0.010155 | 4.8806e-06 | -3.5047 | 724.7649 | 724.7649 | 4.3925 | 0.010154
|  | 3758 | 1.0439 | 0.043495 | 0.01016 | 4.8801e-06 | -3.5061 | 724.6971 | 724.6971 | 4.3921 | 0.010159
|  | 3760 | 1.0444 | 0.043519 | 0.010165 | 4.8797e-06 | -3.5074 | 724.6293 | 724.6293 | 4.3917 | 0.010164
|  | 3762 | 1.045 | 0.043542 | 0.010169 | 4.8792e-06 | -3.5088 | 724.5615 | 724.5615 | 4.3913 | 0.010169
|  | 3764 | 1.0456 | 0.043565 | 0.010174 | 4.8787e-06 | -3.5101 | 724.4937 | 724.4937 | 4.3909 | 0.010174
|  | 3766 | 1.0461 | 0.043588 | 0.010179 | 4.8783e-06 | -3.5115 | 724.426 | 724.426 | 4.3905 | 0.010179
|  | 3768 | 1.0467 | 0.043611 | 0.010184 | 4.8778e-06 | -3.5128 | 724.3583 | 724.3583 | 4.3901 | 0.010184
|  | 3770 | 1.0472 | 0.043634 | 0.010189 | 4.8774e-06 | -3.5142 | 724.2906 | 724.2906 | 4.3896 | 0.010188
|  | 3772 | 1.0478 | 0.043657 | 0.010194 | 4.8769e-06 | -3.5155 | 724.2229 | 724.2229 | 4.3892 | 0.010193
|  | 3774 | 1.0483 | 0.043681 | 0.010199 | 4.8765e-06 | -3.5169 | 724.1552 | 724.1552 | 4.3888 | 0.010198
|  | 3776 | 1.0489 | 0.043704 | 0.010204 | 4.876e-06 | -3.5182 | 724.0876 | 724.0876 | 4.3884 | 0.010203
|  | 3778 | 1.0494 | 0.043727 | 0.010209 | 4.8756e-06 | -3.5196 | 724.0199 | 724.0199 | 4.388 | 0.010208
|  | 3780 | 1.05 | 0.04375 | 0.010213 | 4.8751e-06 | -3.521 | 723.9523 | 723.9523 | 4.3876 | 0.010213
|  | 3782 | 1.0506 | 0.043773 | 0.010218 | 4.8746e-06 | -3.5223 | 723.8848 | 723.8848 | 4.3872 | 0.010218
|  | 3784 | 1.0511 | 0.043796 | 0.010223 | 4.8742e-06 | -3.5237 | 723.8172 | 723.8172 | 4.3868 | 0.010223
|  | 3786 | 1.0517 | 0.043819 | 0.010228 | 4.8737e-06 | -3.525 | 723.7496 | 723.7496 | 4.3864 | 0.010227
|  | 3788 | 1.0522 | 0.043843 | 0.010233 | 4.8733e-06 | -3.5264 | 723.6821 | 723.6821 | 4.386 | 0.010232
|  | 3790 | 1.0528 | 0.043866 | 0.010238 | 4.8728e-06 | -3.5277 | 723.6146 | 723.6146 | 4.3855 | 0.010237
|  | 3792 | 1.0533 | 0.043889 | 0.010243 | 4.8724e-06 | -3.5291 | 723.5471 | 723.5471 | 4.3851 | 0.010242
|  | 3794 | 1.0539 | 0.043912 | 0.010247 | 4.8719e-06 | -3.5304 | 723.4796 | 723.4796 | 4.3847 | 0.010247
|  | 3796 | 1.0544 | 0.043935 | 0.010252 | 4.8715e-06 | -3.5318 | 723.4122 | 723.4122 | 4.3843 | 0.010252
|  | 3798 | 1.055 | 0.043958 | 0.010257 | 4.871e-06 | -3.5331 | 723.3447 | 723.3447 | 4.3839 | 0.010257
|  | 3800 | 1.0556 | 0.043981 | 0.010262 | 4.8706e-06 | -3.5345 | 723.2773 | 723.2773 | 4.3835 | 0.010262
|  | 3802 | 1.0561 | 0.044005 | 0.010267 | 4.8701e-06 | -3.5358 | 723.2099 | 723.2099 | 4.3831 | 0.010266
|  | 3804 | 1.0567 | 0.044028 | 0.010272 | 4.8696e-06 | -3.5371 | 723.1425 | 723.1425 | 4.3827 | 0.010271
|  | 3806 | 1.0572 | 0.044051 | 0.010277 | 4.8692e-06 | -3.5385 | 723.0752 | 723.0752 | 4.3823 | 0.010276
|  | 3808 | 1.0578 | 0.044074 | 0.010282 | 4.8687e-06 | -3.5398 | 723.0078 | 723.0078 | 4.3819 | 0.010281
|  | 3810 | 1.0583 | 0.044097 | 0.010286 | 4.8683e-06 | -3.5412 | 722.9405 | 722.9405 | 4.3815 | 0.010286
|  | 3812 | 1.0589 | 0.04412 | 0.010291 | 4.8678e-06 | -3.5425 | 722.8732 | 722.8732 | 4.381 | 0.010291
|  | 3814 | 1.0594 | 0.044144 | 0.010296 | 4.8674e-06 | -3.5439 | 722.8059 | 722.8059 | 4.3806 | 0.010296
|  | 3816 | 1.06 | 0.044167 | 0.010301 | 4.8669e-06 | -3.5452 | 722.7386 | 722.7386 | 4.3802 | 0.010301
|  | 3818 | 1.0606 | 0.04419 | 0.010306 | 4.8665e-06 | -3.5466 | 722.6714 | 722.6714 | 4.3798 | 0.010305
|  | 3820 | 1.0611 | 0.044213 | 0.010311 | 4.866e-06 | -3.5479 | 722.6042 | 722.6042 | 4.3794 | 0.01031
|  | 3822 | 1.0617 | 0.044236 | 0.010316 | 4.8656e-06 | -3.5493 | 722.537 | 722.537 | 4.379 | 0.010315
|  | 3824 | 1.0622 | 0.044259 | 0.010321 | 4.8651e-06 | -3.5506 | 722.4698 | 722.4698 | 4.3786 | 0.01032
|  | 3826 | 1.0628 | 0.044282 | 0.010325 | 4.8647e-06 | -3.5519 | 722.4026 | 722.4026 | 4.3782 | 0.010325
|  | 3828 | 1.0633 | 0.044306 | 0.01033 | 4.8642e-06 | -3.5533 | 722.3354 | 722.3354 | 4.3778 | 0.01033
|  | 3830 | 1.0639 | 0.044329 | 0.010335 | 4.8638e-06 | -3.5546 | 722.2683 | 722.2683 | 4.3774 | 0.010335
|  | 3832 | 1.0644 | 0.044352 | 0.01034 | 4.8633e-06 | -3.556 | 722.2012 | 722.2012 | 4.377 | 0.010339
|  | 3834 | 1.065 | 0.044375 | 0.010345 | 4.8629e-06 | -3.5573 | 722.1341 | 722.1341 | 4.3766 | 0.010344
|  | 3836 | 1.0656 | 0.044398 | 0.01035 | 4.8624e-06 | -3.5587 | 722.067 | 722.067 | 4.3762 | 0.010349
|  | 3838 | 1.0661 | 0.044421 | 0.010355 | 4.862e-06 | -3.56 | 721.9999 | 721.9999 | 4.3758 | 0.010354
|  | 3840 | 1.0667 | 0.044444 | 0.010359 | 4.8615e-06 | -3.5613 | 721.9329 | 721.9329 | 4.3754 | 0.010359
|  | 3842 | 1.0672 | 0.044468 | 0.010364 | 4.861e-06 | -3.5627 | 721.8659 | 721.8659 | 4.3749 | 0.010364
|  | 3844 | 1.0678 | 0.044491 | 0.010369 | 4.8606e-06 | -3.564 | 721.7989 | 721.7989 | 4.3745 | 0.010369
|  | 3846 | 1.0683 | 0.044514 | 0.010374 | 4.8601e-06 | -3.5654 | 721.7319 | 721.7319 | 4.3741 | 0.010373
|  | 3848 | 1.0689 | 0.044537 | 0.010379 | 4.8597e-06 | -3.5667 | 721.6649 | 721.6649 | 4.3737 | 0.010378
|  | 3850 | 1.0694 | 0.04456 | 0.010384 | 4.8592e-06 | -3.568 | 721.598 | 721.598 | 4.3733 | 0.010383
|  | 3852 | 1.07 | 0.044583 | 0.010389 | 4.8588e-06 | -3.5694 | 721.531 | 721.531 | 4.3729 | 0.010388
|  | 3854 | 1.0706 | 0.044606 | 0.010393 | 4.8583e-06 | -3.5707 | 721.4641 | 721.4641 | 4.3725 | 0.010393
|  | 3856 | 1.0711 | 0.04463 | 0.010398 | 4.8579e-06 | -3.5721 | 721.3972 | 721.3972 | 4.3721 | 0.010398
|  | 3858 | 1.0717 | 0.044653 | 0.010403 | 4.8574e-06 | -3.5734 | 721.3303 | 721.3303 | 4.3717 | 0.010403
|  | 3860 | 1.0722 | 0.044676 | 0.010408 | 4.857e-06 | -3.5747 | 721.2635 | 721.2635 | 4.3713 | 0.010407
|  | 3862 | 1.0728 | 0.044699 | 0.010413 | 4.8565e-06 | -3.5761 | 721.1967 | 721.1967 | 4.3709 | 0.010412
|  | 3864 | 1.0733 | 0.044722 | 0.010418 | 4.8561e-06 | -3.5774 | 721.1298 | 721.1298 | 4.3705 | 0.010417
|  | 3866 | 1.0739 | 0.044745 | 0.010423 | 4.8556e-06 | -3.5787 | 721.063 | 721.063 | 4.3701 | 0.010422
|  | 3868 | 1.0744 | 0.044769 | 0.010427 | 4.8552e-06 | -3.5801 | 720.9962 | 720.9962 | 4.3697 | 0.010427
|  | 3870 | 1.075 | 0.044792 | 0.010432 | 4.8547e-06 | -3.5814 | 720.9295 | 720.9295 | 4.3693 | 0.010432
|  | 3872 | 1.0756 | 0.044815 | 0.010437 | 4.8543e-06 | -3.5827 | 720.8627 | 720.8627 | 4.3689 | 0.010437
|  | 3874 | 1.0761 | 0.044838 | 0.010442 | 4.8538e-06 | -3.5841 | 720.796 | 720.796 | 4.3685 | 0.010441
|  | 3876 | 1.0767 | 0.044861 | 0.010447 | 4.8534e-06 | -3.5854 | 720.7293 | 720.7293 | 4.3681 | 0.010446
|  | 3878 | 1.0772 | 0.044884 | 0.010452 | 4.8529e-06 | -3.5867 | 720.6626 | 720.6626 | 4.3677 | 0.010451
|  | 3880 | 1.0778 | 0.044907 | 0.010457 | 4.8525e-06 | -3.5881 | 720.5959 | 720.5959 | 4.3672 | 0.010456
|  | 3882 | 1.0783 | 0.044931 | 0.010461 | 4.852e-06 | -3.5894 | 720.5293 | 720.5293 | 4.3668 | 0.010461
|  | 3884 | 1.0789 | 0.044954 | 0.010466 | 4.8516e-06 | -3.5907 | 720.4627 | 720.4627 | 4.3664 | 0.010466
|  | 3886 | 1.0794 | 0.044977 | 0.010471 | 4.8512e-06 | -3.5921 | 720.396 | 720.396 | 4.366 | 0.010471
|  | 3888 | 1.08 | 0.045 | 0.010476 | 4.8507e-06 | -3.5934 | 720.3294 | 720.3294 | 4.3656 | 0.010475
|  | 3890 | 1.0806 | 0.045023 | 0.010481 | 4.8503e-06 | -3.5947 | 720.2629 | 720.2629 | 4.3652 | 0.01048
|  | 3892 | 1.0811 | 0.045046 | 0.010486 | 4.8498e-06 | -3.5961 | 720.1963 | 720.1963 | 4.3648 | 0.010485
|  | 3894 | 1.0817 | 0.045069 | 0.010491 | 4.8494e-06 | -3.5974 | 720.1298 | 720.1298 | 4.3644 | 0.01049
|  | 3896 | 1.0822 | 0.045093 | 0.010495 | 4.8489e-06 | -3.5987 | 720.0632 | 720.0632 | 4.364 | 0.010495
|  | 3898 | 1.0828 | 0.045116 | 0.0105 | 4.8485e-06 | -3.6001 | 719.9967 | 719.9967 | 4.3636 | 0.0105
|  | 3900 | 1.0833 | 0.045139 | 0.010505 | 4.848e-06 | -3.6014 | 719.9303 | 719.9303 | 4.3632 | 0.010505
|  | 3902 | 1.0839 | 0.045162 | 0.01051 | 4.8476e-06 | -3.6027 | 719.8638 | 719.8638 | 4.3628 | 0.010509
|  | 3904 | 1.0844 | 0.045185 | 0.010515 | 4.8471e-06 | -3.6041 | 719.7973 | 719.7973 | 4.3624 | 0.010514
|  | 3906 | 1.085 | 0.045208 | 0.01052 | 4.8467e-06 | -3.6054 | 719.7309 | 719.7309 | 4.362 | 0.010519
|  | 3908 | 1.0856 | 0.045231 | 0.010524 | 4.8462e-06 | -3.6067 | 719.6645 | 719.6645 | 4.3616 | 0.010524
|  | 3910 | 1.0861 | 0.045255 | 0.010529 | 4.8458e-06 | -3.608 | 719.5981 | 719.5981 | 4.3612 | 0.010529
|  | 3912 | 1.0867 | 0.045278 | 0.010534 | 4.8453e-06 | -3.6094 | 719.5317 | 719.5317 | 4.3608 | 0.010534
|  | 3914 | 1.0872 | 0.045301 | 0.010539 | 4.8449e-06 | -3.6107 | 719.4654 | 719.4654 | 4.3604 | 0.010538
|  | 3916 | 1.0878 | 0.045324 | 0.010544 | 4.8444e-06 | -3.612 | 719.399 | 719.399 | 4.36 | 0.010543
|  | 3918 | 1.0883 | 0.045347 | 0.010549 | 4.844e-06 | -3.6133 | 719.3327 | 719.3327 | 4.3596 | 0.010548
|  | 3920 | 1.0889 | 0.04537 | 0.010554 | 4.8435e-06 | -3.6147 | 719.2664 | 719.2664 | 4.3592 | 0.010553
|  | 3922 | 1.0894 | 0.045394 | 0.010558 | 4.8431e-06 | -3.616 | 719.2001 | 719.2001 | 4.3588 | 0.010558
|  | 3924 | 1.09 | 0.045417 | 0.010563 | 4.8427e-06 | -3.6173 | 719.1338 | 719.1338 | 4.3584 | 0.010563
|  | 3926 | 1.0906 | 0.04544 | 0.010568 | 4.8422e-06 | -3.6186 | 719.0676 | 719.0676 | 4.358 | 0.010568
|  | 3928 | 1.0911 | 0.045463 | 0.010573 | 4.8418e-06 | -3.62 | 719.0014 | 719.0014 | 4.3576 | 0.010572
|  | 3930 | 1.0917 | 0.045486 | 0.010578 | 4.8413e-06 | -3.6213 | 718.9352 | 718.9352 | 4.3572 | 0.010577
|  | 3932 | 1.0922 | 0.045509 | 0.010583 | 4.8409e-06 | -3.6226 | 718.869 | 718.869 | 4.3568 | 0.010582
|  | 3934 | 1.0928 | 0.045532 | 0.010587 | 4.8404e-06 | -3.6239 | 718.8028 | 718.8028 | 4.3564 | 0.010587
|  | 3936 | 1.0933 | 0.045556 | 0.010592 | 4.84e-06 | -3.6253 | 718.7366 | 718.7366 | 4.356 | 0.010592
|  | 3938 | 1.0939 | 0.045579 | 0.010597 | 4.8395e-06 | -3.6266 | 718.6705 | 718.6705 | 4.3556 | 0.010597
|  | 3940 | 1.0944 | 0.045602 | 0.010602 | 4.8391e-06 | -3.6279 | 718.6044 | 718.6044 | 4.3552 | 0.010601
|  | 3942 | 1.095 | 0.045625 | 0.010607 | 4.8386e-06 | -3.6292 | 718.5383 | 718.5383 | 4.3548 | 0.010606
|  | 3944 | 1.0956 | 0.045648 | 0.010612 | 4.8382e-06 | -3.6306 | 718.4722 | 718.4722 | 4.3544 | 0.010611
|  | 3946 | 1.0961 | 0.045671 | 0.010616 | 4.8378e-06 | -3.6319 | 718.4061 | 718.4061 | 4.354 | 0.010616
|  | 3948 | 1.0967 | 0.045694 | 0.010621 | 4.8373e-06 | -3.6332 | 718.3401 | 718.3401 | 4.3536 | 0.010621
|  | 3950 | 1.0972 | 0.045718 | 0.010626 | 4.8369e-06 | -3.6345 | 718.2741 | 718.2741 | 4.3532 | 0.010626
|  | 3952 | 1.0978 | 0.045741 | 0.010631 | 4.8364e-06 | -3.6358 | 718.208 | 718.208 | 4.3528 | 0.01063
|  | 3954 | 1.0983 | 0.045764 | 0.010636 | 4.836e-06 | -3.6372 | 718.142 | 718.142 | 4.3524 | 0.010635
|  | 3956 | 1.0989 | 0.045787 | 0.010641 | 4.8355e-06 | -3.6385 | 718.0761 | 718.0761 | 4.352 | 0.01064
|  | 3958 | 1.0994 | 0.04581 | 0.010645 | 4.8351e-06 | -3.6398 | 718.0101 | 718.0101 | 4.3516 | 0.010645
|  | 3960 | 1.1 | 0.045833 | 0.01065 | 4.8346e-06 | -3.6411 | 717.9442 | 717.9442 | 4.3512 | 0.01065
|  | 3962 | 1.1006 | 0.045856 | 0.010655 | 4.8342e-06 | -3.6424 | 717.8783 | 717.8783 | 4.3508 | 0.010655
|  | 3964 | 1.1011 | 0.04588 | 0.01066 | 4.8338e-06 | -3.6438 | 717.8124 | 717.8124 | 4.3504 | 0.010659
|  | 3966 | 1.1017 | 0.045903 | 0.010665 | 4.8333e-06 | -3.6451 | 717.7465 | 717.7465 | 4.35 | 0.010664
|  | 3968 | 1.1022 | 0.045926 | 0.01067 | 4.8329e-06 | -3.6464 | 717.6806 | 717.6806 | 4.3496 | 0.010669
|  | 3970 | 1.1028 | 0.045949 | 0.010675 | 4.8324e-06 | -3.6477 | 717.6148 | 717.6148 | 4.3492 | 0.010674
|  | 3972 | 1.1033 | 0.045972 | 0.010679 | 4.832e-06 | -3.649 | 717.5489 | 717.5489 | 4.3488 | 0.010679
|  | 3974 | 1.1039 | 0.045995 | 0.010684 | 4.8315e-06 | -3.6503 | 717.4831 | 717.4831 | 4.3484 | 0.010684
|  | 3976 | 1.1044 | 0.046019 | 0.010689 | 4.8311e-06 | -3.6517 | 717.4173 | 717.4173 | 4.348 | 0.010688
|  | 3978 | 1.105 | 0.046042 | 0.010694 | 4.8307e-06 | -3.653 | 717.3516 | 717.3516 | 4.3476 | 0.010693
|  | 3980 | 1.1056 | 0.046065 | 0.010699 | 4.8302e-06 | -3.6543 | 717.2858 | 717.2858 | 4.3472 | 0.010698
|  | 3982 | 1.1061 | 0.046088 | 0.010703 | 4.8298e-06 | -3.6556 | 717.2201 | 717.2201 | 4.3468 | 0.010703
|  | 3984 | 1.1067 | 0.046111 | 0.010708 | 4.8293e-06 | -3.6569 | 717.1543 | 717.1543 | 4.3464 | 0.010708
|  | 3986 | 1.1072 | 0.046134 | 0.010713 | 4.8289e-06 | -3.6582 | 717.0886 | 717.0886 | 4.346 | 0.010713
|  | 3988 | 1.1078 | 0.046157 | 0.010718 | 4.8284e-06 | -3.6595 | 717.023 | 717.023 | 4.3456 | 0.010717
|  | 3990 | 1.1083 | 0.046181 | 0.010723 | 4.828e-06 | -3.6609 | 716.9573 | 716.9573 | 4.3452 | 0.010722
|  | 3992 | 1.1089 | 0.046204 | 0.010728 | 4.8276e-06 | -3.6622 | 716.8916 | 716.8916 | 4.3448 | 0.010727
|  | 3994 | 1.1094 | 0.046227 | 0.010732 | 4.8271e-06 | -3.6635 | 716.826 | 716.826 | 4.3444 | 0.010732
|  | 3996 | 1.11 | 0.04625 | 0.010737 | 4.8267e-06 | -3.6648 | 716.7604 | 716.7604 | 4.344 | 0.010737
|  | 3998 | 1.1106 | 0.046273 | 0.010742 | 4.8262e-06 | -3.6661 | 716.6948 | 716.6948 | 4.3436 | 0.010742
|  | 4000 | 1.1111 | 0.046296 | 0.010747 | 4.8258e-06 | -3.6674 | 716.6292 | 716.6292 | 4.3432 | 0.010746
|  | 4002 | 1.1117 | 0.046319 | 0.010752 | 4.8253e-06 | -3.6687 | 716.5637 | 716.5637 | 4.3428 | 0.010751
|  | 4004 | 1.1122 | 0.046343 | 0.010757 | 4.8249e-06 | -3.67 | 716.4981 | 716.4981 | 4.3424 | 0.010756
|  | 4006 | 1.1128 | 0.046366 | 0.010761 | 4.8245e-06 | -3.6713 | 716.4326 | 716.4326 | 4.342 | 0.010761
|  | 4008 | 1.1133 | 0.046389 | 0.010766 | 4.824e-06 | -3.6727 | 716.3671 | 716.3671 | 4.3416 | 0.010766
|  | 4010 | 1.1139 | 0.046412 | 0.010771 | 4.8236e-06 | -3.674 | 716.3016 | 716.3016 | 4.3412 | 0.010771
|  | 4012 | 1.1144 | 0.046435 | 0.010776 | 4.8231e-06 | -3.6753 | 716.2362 | 716.2362 | 4.3408 | 0.010775
|  | 4014 | 1.115 | 0.046458 | 0.010781 | 4.8227e-06 | -3.6766 | 716.1707 | 716.1707 | 4.3404 | 0.01078
|  | 4016 | 1.1156 | 0.046481 | 0.010786 | 4.8223e-06 | -3.6779 | 716.1053 | 716.1053 | 4.34 | 0.010785
|  | 4018 | 1.1161 | 0.046505 | 0.01079 | 4.8218e-06 | -3.6792 | 716.0399 | 716.0399 | 4.3396 | 0.01079
|  | 4020 | 1.1167 | 0.046528 | 0.010795 | 4.8214e-06 | -3.6805 | 715.9745 | 715.9745 | 4.3392 | 0.010795
|  | 4022 | 1.1172 | 0.046551 | 0.0108 | 4.8209e-06 | -3.6818 | 715.9091 | 715.9091 | 4.3388 | 0.010799
|  | 4024 | 1.1178 | 0.046574 | 0.010805 | 4.8205e-06 | -3.6831 | 715.8437 | 715.8437 | 4.3384 | 0.010804
|  | 4026 | 1.1183 | 0.046597 | 0.01081 | 4.8201e-06 | -3.6844 | 715.7784 | 715.7784 | 4.3381 | 0.010809
|  | 4028 | 1.1189 | 0.04662 | 0.010814 | 4.8196e-06 | -3.6857 | 715.7131 | 715.7131 | 4.3377 | 0.010814
|  | 4030 | 1.1194 | 0.046644 | 0.010819 | 4.8192e-06 | -3.687 | 715.6477 | 715.6477 | 4.3373 | 0.010819
|  | 4032 | 1.12 | 0.046667 | 0.010824 | 4.8187e-06 | -3.6884 | 715.5825 | 715.5825 | 4.3369 | 0.010824
|  | 4034 | 1.1206 | 0.04669 | 0.010829 | 4.8183e-06 | -3.6897 | 715.5172 | 715.5172 | 4.3365 | 0.010828
|  | 4036 | 1.1211 | 0.046713 | 0.010834 | 4.8179e-06 | -3.691 | 715.4519 | 715.4519 | 4.3361 | 0.010833
|  | 4038 | 1.1217 | 0.046736 | 0.010839 | 4.8174e-06 | -3.6923 | 715.3867 | 715.3867 | 4.3357 | 0.010838
|  | 4040 | 1.1222 | 0.046759 | 0.010843 | 4.817e-06 | -3.6936 | 715.3215 | 715.3215 | 4.3353 | 0.010843
|  | 4042 | 1.1228 | 0.046782 | 0.010848 | 4.8165e-06 | -3.6949 | 715.2563 | 715.2563 | 4.3349 | 0.010848
|  | 4044 | 1.1233 | 0.046806 | 0.010853 | 4.8161e-06 | -3.6962 | 715.1911 | 715.1911 | 4.3345 | 0.010852
|  | 4046 | 1.1239 | 0.046829 | 0.010858 | 4.8157e-06 | -3.6975 | 715.1259 | 715.1259 | 4.3341 | 0.010857
|  | 4048 | 1.1244 | 0.046852 | 0.010863 | 4.8152e-06 | -3.6988 | 715.0608 | 715.0608 | 4.3337 | 0.010862
|  | 4050 | 1.125 | 0.046875 | 0.010867 | 4.8148e-06 | -3.7001 | 714.9957 | 714.9957 | 4.3333 | 0.010867
|  | 4052 | 1.1256 | 0.046898 | 0.010872 | 4.8143e-06 | -3.7014 | 714.9305 | 714.9305 | 4.3329 | 0.010872
|  | 4054 | 1.1261 | 0.046921 | 0.010877 | 4.8139e-06 | -3.7027 | 714.8655 | 714.8655 | 4.3325 | 0.010877
|  | 4056 | 1.1267 | 0.046944 | 0.010882 | 4.8135e-06 | -3.704 | 714.8004 | 714.8004 | 4.3321 | 0.010881
|  | 4058 | 1.1272 | 0.046968 | 0.010887 | 4.813e-06 | -3.7053 | 714.7353 | 714.7353 | 4.3317 | 0.010886
|  | 4060 | 1.1278 | 0.046991 | 0.010892 | 4.8126e-06 | -3.7066 | 714.6703 | 714.6703 | 4.3313 | 0.010891
|  | 4062 | 1.1283 | 0.047014 | 0.010896 | 4.8122e-06 | -3.7079 | 714.6053 | 714.6053 | 4.3309 | 0.010896
|  | 4064 | 1.1289 | 0.047037 | 0.010901 | 4.8117e-06 | -3.7092 | 714.5403 | 714.5403 | 4.3305 | 0.010901
|  | 4066 | 1.1294 | 0.04706 | 0.010906 | 4.8113e-06 | -3.7105 | 714.4753 | 714.4753 | 4.3302 | 0.010905
|  | 4068 | 1.13 | 0.047083 | 0.010911 | 4.8108e-06 | -3.7118 | 714.4103 | 714.4103 | 4.3298 | 0.01091
|  | 4070 | 1.1306 | 0.047106 | 0.010916 | 4.8104e-06 | -3.7131 | 714.3454 | 714.3454 | 4.3294 | 0.010915
|  | 4072 | 1.1311 | 0.04713 | 0.01092 | 4.81e-06 | -3.7144 | 714.2804 | 714.2804 | 4.329 | 0.01092
|  | 4074 | 1.1317 | 0.047153 | 0.010925 | 4.8095e-06 | -3.7157 | 714.2155 | 714.2155 | 4.3286 | 0.010925
|  | 4076 | 1.1322 | 0.047176 | 0.01093 | 4.8091e-06 | -3.717 | 714.1506 | 714.1506 | 4.3282 | 0.010929
|  | 4078 | 1.1328 | 0.047199 | 0.010935 | 4.8087e-06 | -3.7183 | 714.0857 | 714.0857 | 4.3278 | 0.010934
|  | 4080 | 1.1333 | 0.047222 | 0.01094 | 4.8082e-06 | -3.7196 | 714.0209 | 714.0209 | 4.3274 | 0.010939
|  | 4082 | 1.1339 | 0.047245 | 0.010944 | 4.8078e-06 | -3.7209 | 713.956 | 713.956 | 4.327 | 0.010944
|  | 4084 | 1.1344 | 0.047269 | 0.010949 | 4.8073e-06 | -3.7222 | 713.8912 | 713.8912 | 4.3266 | 0.010949
|  | 4086 | 1.135 | 0.047292 | 0.010954 | 4.8069e-06 | -3.7235 | 713.8264 | 713.8264 | 4.3262 | 0.010953
|  | 4088 | 1.1356 | 0.047315 | 0.010959 | 4.8065e-06 | -3.7248 | 713.7616 | 713.7616 | 4.3258 | 0.010958
|  | 4090 | 1.1361 | 0.047338 | 0.010964 | 4.806e-06 | -3.7261 | 713.6968 | 713.6968 | 4.3254 | 0.010963
|  | 4092 | 1.1367 | 0.047361 | 0.010968 | 4.8056e-06 | -3.7274 | 713.6321 | 713.6321 | 4.325 | 0.010968
|  | 4094 | 1.1372 | 0.047384 | 0.010973 | 4.8052e-06 | -3.7287 | 713.5673 | 713.5673 | 4.3247 | 0.010973
|  | 4096 | 1.1378 | 0.047407 | 0.010978 | 4.8047e-06 | -3.7299 | 713.5026 | 713.5026 | 4.3243 | 0.010978
|  | 4098 | 1.1383 | 0.047431 | 0.010983 | 4.8043e-06 | -3.7312 | 713.4379 | 713.4379 | 4.3239 | 0.010982
|  | 4100 | 1.1389 | 0.047454 | 0.010988 | 4.8039e-06 | -3.7325 | 713.3732 | 713.3732 | 4.3235 | 0.010987
|  | 4102 | 1.1394 | 0.047477 | 0.010992 | 4.8034e-06 | -3.7338 | 713.3085 | 713.3085 | 4.3231 | 0.010992
|  | 4104 | 1.14 | 0.0475 | 0.010997 | 4.803e-06 | -3.7351 | 713.2439 | 713.2439 | 4.3227 | 0.010997
|  | 4106 | 1.1406 | 0.047523 | 0.011002 | 4.8026e-06 | -3.7364 | 713.1793 | 713.1793 | 4.3223 | 0.011002
|  | 4108 | 1.1411 | 0.047546 | 0.011007 | 4.8021e-06 | -3.7377 | 713.1146 | 713.1146 | 4.3219 | 0.011006
|  | 4110 | 1.1417 | 0.047569 | 0.011012 | 4.8017e-06 | -3.739 | 713.05 | 713.05 | 4.3215 | 0.011011
|  | 4112 | 1.1422 | 0.047593 | 0.011017 | 4.8012e-06 | -3.7403 | 712.9855 | 712.9855 | 4.3211 | 0.011016
|  | 4114 | 1.1428 | 0.047616 | 0.011021 | 4.8008e-06 | -3.7416 | 712.9209 | 712.9209 | 4.3207 | 0.011021
|  | 4116 | 1.1433 | 0.047639 | 0.011026 | 4.8004e-06 | -3.7429 | 712.8564 | 712.8564 | 4.3203 | 0.011026
|  | 4118 | 1.1439 | 0.047662 | 0.011031 | 4.7999e-06 | -3.7442 | 712.7918 | 712.7918 | 4.32 | 0.01103
|  | 4120 | 1.1444 | 0.047685 | 0.011036 | 4.7995e-06 | -3.7455 | 712.7273 | 712.7273 | 4.3196 | 0.011035
|  | 4122 | 1.145 | 0.047708 | 0.011041 | 4.7991e-06 | -3.7467 | 712.6628 | 712.6628 | 4.3192 | 0.01104
|  | 4124 | 1.1456 | 0.047731 | 0.011045 | 4.7986e-06 | -3.748 | 712.5983 | 712.5983 | 4.3188 | 0.011045
|  | 4126 | 1.1461 | 0.047755 | 0.01105 | 4.7982e-06 | -3.7493 | 712.5339 | 712.5339 | 4.3184 | 0.01105
|  | 4128 | 1.1467 | 0.047778 | 0.011055 | 4.7978e-06 | -3.7506 | 712.4694 | 712.4694 | 4.318 | 0.011054
|  | 4130 | 1.1472 | 0.047801 | 0.01106 | 4.7973e-06 | -3.7519 | 712.405 | 712.405 | 4.3176 | 0.011059
|  | 4132 | 1.1478 | 0.047824 | 0.011065 | 4.7969e-06 | -3.7532 | 712.3406 | 712.3406 | 4.3172 | 0.011064
|  | 4134 | 1.1483 | 0.047847 | 0.011069 | 4.7965e-06 | -3.7545 | 712.2762 | 712.2762 | 4.3168 | 0.011069
|  | 4136 | 1.1489 | 0.04787 | 0.011074 | 4.796e-06 | -3.7558 | 712.2119 | 712.2119 | 4.3164 | 0.011074
|  | 4138 | 1.1494 | 0.047894 | 0.011079 | 4.7956e-06 | -3.757 | 712.1475 | 712.1475 | 4.316 | 0.011078
|  | 4140 | 1.15 | 0.047917 | 0.011084 | 4.7952e-06 | -3.7583 | 712.0832 | 712.0832 | 4.3157 | 0.011083
|  | 4142 | 1.1506 | 0.04794 | 0.011088 | 4.7947e-06 | -3.7596 | 712.0189 | 712.0189 | 4.3153 | 0.011088
|  | 4144 | 1.1511 | 0.047963 | 0.011093 | 4.7943e-06 | -3.7609 | 711.9546 | 711.9546 | 4.3149 | 0.011093
|  | 4146 | 1.1517 | 0.047986 | 0.011098 | 4.7939e-06 | -3.7622 | 711.8903 | 711.8903 | 4.3145 | 0.011098
|  | 4148 | 1.1522 | 0.048009 | 0.011103 | 4.7934e-06 | -3.7635 | 711.826 | 711.826 | 4.3141 | 0.011102
|  | 4150 | 1.1528 | 0.048032 | 0.011108 | 4.793e-06 | -3.7648 | 711.7618 | 711.7618 | 4.3137 | 0.011107
|  | 4152 | 1.1533 | 0.048056 | 0.011112 | 4.7926e-06 | -3.766 | 711.6975 | 711.6975 | 4.3133 | 0.011112
|  | 4154 | 1.1539 | 0.048079 | 0.011117 | 4.7921e-06 | -3.7673 | 711.6333 | 711.6333 | 4.3129 | 0.011117
|  | 4156 | 1.1544 | 0.048102 | 0.011122 | 4.7917e-06 | -3.7686 | 711.5691 | 711.5691 | 4.3125 | 0.011121
|  | 4158 | 1.155 | 0.048125 | 0.011127 | 4.7913e-06 | -3.7699 | 711.5049 | 711.5049 | 4.3122 | 0.011126
|  | 4160 | 1.1556 | 0.048148 | 0.011132 | 4.7908e-06 | -3.7712 | 711.4408 | 711.4408 | 4.3118 | 0.011131
|  | 4162 | 1.1561 | 0.048171 | 0.011136 | 4.7904e-06 | -3.7725 | 711.3766 | 711.3766 | 4.3114 | 0.011136
|  | 4164 | 1.1567 | 0.048194 | 0.011141 | 4.79e-06 | -3.7738 | 711.3125 | 711.3125 | 4.311 | 0.011141
|  | 4166 | 1.1572 | 0.048218 | 0.011146 | 4.7896e-06 | -3.775 | 711.2484 | 711.2484 | 4.3106 | 0.011145
|  | 4168 | 1.1578 | 0.048241 | 0.011151 | 4.7891e-06 | -3.7763 | 711.1843 | 711.1843 | 4.3102 | 0.01115
|  | 4170 | 1.1583 | 0.048264 | 0.011156 | 4.7887e-06 | -3.7776 | 711.1202 | 711.1202 | 4.3098 | 0.011155
|  | 4172 | 1.1589 | 0.048287 | 0.01116 | 4.7883e-06 | -3.7789 | 711.0562 | 711.0562 | 4.3094 | 0.01116
|  | 4174 | 1.1594 | 0.04831 | 0.011165 | 4.7878e-06 | -3.7802 | 710.9921 | 710.9921 | 4.309 | 0.011165
|  | 4176 | 1.16 | 0.048333 | 0.01117 | 4.7874e-06 | -3.7814 | 710.9281 | 710.9281 | 4.3087 | 0.011169
|  | 4178 | 1.1606 | 0.048356 | 0.011175 | 4.787e-06 | -3.7827 | 710.8641 | 710.8641 | 4.3083 | 0.011174
|  | 4180 | 1.1611 | 0.04838 | 0.01118 | 4.7865e-06 | -3.784 | 710.8001 | 710.8001 | 4.3079 | 0.011179
|  | 4182 | 1.1617 | 0.048403 | 0.011184 | 4.7861e-06 | -3.7853 | 710.7361 | 710.7361 | 4.3075 | 0.011184
|  | 4184 | 1.1622 | 0.048426 | 0.011189 | 4.7857e-06 | -3.7866 | 710.6722 | 710.6722 | 4.3071 | 0.011189
|  | 4186 | 1.1628 | 0.048449 | 0.011194 | 4.7852e-06 | -3.7878 | 710.6082 | 710.6082 | 4.3067 | 0.011193
|  | 4188 | 1.1633 | 0.048472 | 0.011199 | 4.7848e-06 | -3.7891 | 710.5443 | 710.5443 | 4.3063 | 0.011198
|  | 4190 | 1.1639 | 0.048495 | 0.011203 | 4.7844e-06 | -3.7904 | 710.4804 | 710.4804 | 4.3059 | 0.011203
|  | 4192 | 1.1644 | 0.048519 | 0.011208 | 4.7839e-06 | -3.7917 | 710.4165 | 710.4165 | 4.3056 | 0.011208
|  | 4194 | 1.165 | 0.048542 | 0.011213 | 4.7835e-06 | -3.7929 | 710.3527 | 710.3527 | 4.3052 | 0.011212
|  | 4196 | 1.1656 | 0.048565 | 0.011218 | 4.7831e-06 | -3.7942 | 710.2888 | 710.2888 | 4.3048 | 0.011217
|  | 4198 | 1.1661 | 0.048588 | 0.011223 | 4.7827e-06 | -3.7955 | 710.225 | 710.225 | 4.3044 | 0.011222
|  | 4200 | 1.1667 | 0.048611 | 0.011227 | 4.7822e-06 | -3.7968 | 710.1612 | 710.1612 | 4.304 | 0.011227
|  | 4202 | 1.1672 | 0.048634 | 0.011232 | 4.7818e-06 | -3.7981 | 710.0974 | 710.0974 | 4.3036 | 0.011232
|  | 4204 | 1.1678 | 0.048657 | 0.011237 | 4.7814e-06 | -3.7993 | 710.0336 | 710.0336 | 4.3032 | 0.011236
|  | 4206 | 1.1683 | 0.048681 | 0.011242 | 4.7809e-06 | -3.8006 | 709.9698 | 709.9698 | 4.3028 | 0.011241
|  | 4208 | 1.1689 | 0.048704 | 0.011246 | 4.7805e-06 | -3.8019 | 709.9061 | 709.9061 | 4.3025 | 0.011246
|  | 4210 | 1.1694 | 0.048727 | 0.011251 | 4.7801e-06 | -3.8032 | 709.8423 | 709.8423 | 4.3021 | 0.011251
|  | 4212 | 1.17 | 0.04875 | 0.011256 | 4.7797e-06 | -3.8044 | 709.7786 | 709.7786 | 4.3017 | 0.011255
|  | 4214 | 1.1706 | 0.048773 | 0.011261 | 4.7792e-06 | -3.8057 | 709.7149 | 709.7149 | 4.3013 | 0.01126
|  | 4216 | 1.1711 | 0.048796 | 0.011266 | 4.7788e-06 | -3.807 | 709.6513 | 709.6513 | 4.3009 | 0.011265
|  | 4218 | 1.1717 | 0.048819 | 0.01127 | 4.7784e-06 | -3.8082 | 709.5876 | 709.5876 | 4.3005 | 0.01127
|  | 4220 | 1.1722 | 0.048843 | 0.011275 | 4.7779e-06 | -3.8095 | 709.524 | 709.524 | 4.3001 | 0.011275
|  | 4222 | 1.1728 | 0.048866 | 0.01128 | 4.7775e-06 | -3.8108 | 709.4603 | 709.4603 | 4.2998 | 0.011279
|  | 4224 | 1.1733 | 0.048889 | 0.011285 | 4.7771e-06 | -3.8121 | 709.3967 | 709.3967 | 4.2994 | 0.011284
|  | 4226 | 1.1739 | 0.048912 | 0.011289 | 4.7767e-06 | -3.8133 | 709.3331 | 709.3331 | 4.299 | 0.011289
|  | 4228 | 1.1744 | 0.048935 | 0.011294 | 4.7762e-06 | -3.8146 | 709.2695 | 709.2695 | 4.2986 | 0.011294
|  | 4230 | 1.175 | 0.048958 | 0.011299 | 4.7758e-06 | -3.8159 | 709.206 | 709.206 | 4.2982 | 0.011298
|  | 4232 | 1.1756 | 0.048981 | 0.011304 | 4.7754e-06 | -3.8172 | 709.1424 | 709.1424 | 4.2978 | 0.011303
|  | 4234 | 1.1761 | 0.049005 | 0.011309 | 4.7749e-06 | -3.8184 | 709.0789 | 709.0789 | 4.2974 | 0.011308
|  | 4236 | 1.1767 | 0.049028 | 0.011313 | 4.7745e-06 | -3.8197 | 709.0154 | 709.0154 | 4.2971 | 0.011313
|  | 4238 | 1.1772 | 0.049051 | 0.011318 | 4.7741e-06 | -3.821 | 708.9519 | 708.9519 | 4.2967 | 0.011318
|  | 4240 | 1.1778 | 0.049074 | 0.011323 | 4.7737e-06 | -3.8222 | 708.8884 | 708.8884 | 4.2963 | 0.011322
|  | 4242 | 1.1783 | 0.049097 | 0.011328 | 4.7732e-06 | -3.8235 | 708.825 | 708.825 | 4.2959 | 0.011327
|  | 4244 | 1.1789 | 0.04912 | 0.011332 | 4.7728e-06 | -3.8248 | 708.7616 | 708.7616 | 4.2955 | 0.011332
|  | 4246 | 1.1794 | 0.049144 | 0.011337 | 4.7724e-06 | -3.826 | 708.6981 | 708.6981 | 4.2951 | 0.011337
|  | 4248 | 1.18 | 0.049167 | 0.011342 | 4.772e-06 | -3.8273 | 708.6347 | 708.6347 | 4.2948 | 0.011341
|  | 4250 | 1.1806 | 0.04919 | 0.011347 | 4.7715e-06 | -3.8286 | 708.5713 | 708.5713 | 4.2944 | 0.011346
|  | 4252 | 1.1811 | 0.049213 | 0.011352 | 4.7711e-06 | -3.8298 | 708.508 | 708.508 | 4.294 | 0.011351
|  | 4254 | 1.1817 | 0.049236 | 0.011356 | 4.7707e-06 | -3.8311 | 708.4446 | 708.4446 | 4.2936 | 0.011356
|  | 4256 | 1.1822 | 0.049259 | 0.011361 | 4.7702e-06 | -3.8324 | 708.3813 | 708.3813 | 4.2932 | 0.011361
|  | 4258 | 1.1828 | 0.049282 | 0.011366 | 4.7698e-06 | -3.8336 | 708.318 | 708.318 | 4.2928 | 0.011365
|  | 4260 | 1.1833 | 0.049306 | 0.011371 | 4.7694e-06 | -3.8349 | 708.2546 | 708.2546 | 4.2925 | 0.01137
|  | 4262 | 1.1839 | 0.049329 | 0.011375 | 4.769e-06 | -3.8362 | 708.1914 | 708.1914 | 4.2921 | 0.011375
|  | 4264 | 1.1844 | 0.049352 | 0.01138 | 4.7685e-06 | -3.8374 | 708.1281 | 708.1281 | 4.2917 | 0.01138
|  | 4266 | 1.185 | 0.049375 | 0.011385 | 4.7681e-06 | -3.8387 | 708.0648 | 708.0648 | 4.2913 | 0.011384
|  | 4268 | 1.1856 | 0.049398 | 0.01139 | 4.7677e-06 | -3.84 | 708.0016 | 708.0016 | 4.2909 | 0.011389
|  | 4270 | 1.1861 | 0.049421 | 0.011394 | 4.7673e-06 | -3.8412 | 707.9384 | 707.9384 | 4.2905 | 0.011394
|  | 4272 | 1.1867 | 0.049444 | 0.011399 | 4.7668e-06 | -3.8425 | 707.8752 | 707.8752 | 4.2902 | 0.011399
|  | 4274 | 1.1872 | 0.049468 | 0.011404 | 4.7664e-06 | -3.8438 | 707.812 | 707.812 | 4.2898 | 0.011403
|  | 4276 | 1.1878 | 0.049491 | 0.011409 | 4.766e-06 | -3.845 | 707.7488 | 707.7488 | 4.2894 | 0.011408
|  | 4278 | 1.1883 | 0.049514 | 0.011414 | 4.7656e-06 | -3.8463 | 707.6857 | 707.6857 | 4.289 | 0.011413
|  | 4280 | 1.1889 | 0.049537 | 0.011418 | 4.7651e-06 | -3.8475 | 707.6225 | 707.6225 | 4.2886 | 0.011418
|  | 4282 | 1.1894 | 0.04956 | 0.011423 | 4.7647e-06 | -3.8488 | 707.5594 | 707.5594 | 4.2882 | 0.011423
|  | 4284 | 1.19 | 0.049583 | 0.011428 | 4.7643e-06 | -3.8501 | 707.4963 | 707.4963 | 4.2879 | 0.011427
|  | 4286 | 1.1906 | 0.049606 | 0.011433 | 4.7639e-06 | -3.8513 | 707.4332 | 707.4332 | 4.2875 | 0.011432
|  | 4288 | 1.1911 | 0.04963 | 0.011437 | 4.7634e-06 | -3.8526 | 707.3702 | 707.3702 | 4.2871 | 0.011437
|  | 4290 | 1.1917 | 0.049653 | 0.011442 | 4.763e-06 | -3.8539 | 707.3071 | 707.3071 | 4.2867 | 0.011442
|  | 4292 | 1.1922 | 0.049676 | 0.011447 | 4.7626e-06 | -3.8551 | 707.2441 | 707.2441 | 4.2863 | 0.011446
|  | 4294 | 1.1928 | 0.049699 | 0.011452 | 4.7622e-06 | -3.8564 | 707.1811 | 707.1811 | 4.2859 | 0.011451
|  | 4296 | 1.1933 | 0.049722 | 0.011456 | 4.7617e-06 | -3.8576 | 707.1181 | 707.1181 | 4.2856 | 0.011456
|  | 4298 | 1.1939 | 0.049745 | 0.011461 | 4.7613e-06 | -3.8589 | 707.0551 | 707.0551 | 4.2852 | 0.011461
|  | 4300 | 1.1944 | 0.049769 | 0.011466 | 4.7609e-06 | -3.8602 | 706.9921 | 706.9921 | 4.2848 | 0.011465
|  | 4302 | 1.195 | 0.049792 | 0.011471 | 4.7605e-06 | -3.8614 | 706.9292 | 706.9292 | 4.2844 | 0.01147
|  | 4304 | 1.1956 | 0.049815 | 0.011475 | 4.76e-06 | -3.8627 | 706.8663 | 706.8663 | 4.284 | 0.011475
|  | 4306 | 1.1961 | 0.049838 | 0.01148 | 4.7596e-06 | -3.8639 | 706.8033 | 706.8033 | 4.2837 | 0.01148
|  | 4308 | 1.1967 | 0.049861 | 0.011485 | 4.7592e-06 | -3.8652 | 706.7404 | 706.7404 | 4.2833 | 0.011484
|  | 4310 | 1.1972 | 0.049884 | 0.01149 | 4.7588e-06 | -3.8664 | 706.6776 | 706.6776 | 4.2829 | 0.011489
|  | 4312 | 1.1978 | 0.049907 | 0.011495 | 4.7583e-06 | -3.8677 | 706.6147 | 706.6147 | 4.2825 | 0.011494
|  | 4314 | 1.1983 | 0.049931 | 0.011499 | 4.7579e-06 | -3.869 | 706.5518 | 706.5518 | 4.2821 | 0.011499
|  | 4316 | 1.1989 | 0.049954 | 0.011504 | 4.7575e-06 | -3.8702 | 706.489 | 706.489 | 4.2818 | 0.011503
|  | 4318 | 1.1994 | 0.049977 | 0.011509 | 4.7571e-06 | -3.8715 | 706.4262 | 706.4262 | 4.2814 | 0.011508
|  | 4320 | 1.2 | 0.05 | 0.011514 | 4.7567e-06 | -3.8727 | 706.3634 | 706.3634 | 4.281 | 0.011513
|  | 4322 | 1.2006 | 0.050023 | 0.011518 | 4.7562e-06 | -3.874 | 706.3006 | 706.3006 | 4.2806 | 0.011518
|  | 4324 | 1.2011 | 0.050046 | 0.011523 | 4.7558e-06 | -3.8752 | 706.2379 | 706.2379 | 4.2802 | 0.011522
|  | 4326 | 1.2017 | 0.050069 | 0.011528 | 4.7554e-06 | -3.8765 | 706.1751 | 706.1751 | 4.2798 | 0.011527
|  | 4328 | 1.2022 | 0.050093 | 0.011533 | 4.755e-06 | -3.8778 | 706.1124 | 706.1124 | 4.2795 | 0.011532
|  | 4330 | 1.2028 | 0.050116 | 0.011537 | 4.7545e-06 | -3.879 | 706.0497 | 706.0497 | 4.2791 | 0.011537
|  | 4332 | 1.2033 | 0.050139 | 0.011542 | 4.7541e-06 | -3.8803 | 705.987 | 705.987 | 4.2787 | 0.011541
|  | 4334 | 1.2039 | 0.050162 | 0.011547 | 4.7537e-06 | -3.8815 | 705.9243 | 705.9243 | 4.2783 | 0.011546
|  | 4336 | 1.2044 | 0.050185 | 0.011552 | 4.7533e-06 | -3.8828 | 705.8616 | 705.8616 | 4.2779 | 0.011551
|  | 4338 | 1.205 | 0.050208 | 0.011556 | 4.7529e-06 | -3.884 | 705.799 | 705.799 | 4.2776 | 0.011556
|  | 4340 | 1.2056 | 0.050231 | 0.011561 | 4.7524e-06 | -3.8853 | 705.7363 | 705.7363 | 4.2772 | 0.011561
|  | 4342 | 1.2061 | 0.050255 | 0.011566 | 4.752e-06 | -3.8865 | 705.6737 | 705.6737 | 4.2768 | 0.011565
|  | 4344 | 1.2067 | 0.050278 | 0.011571 | 4.7516e-06 | -3.8878 | 705.6111 | 705.6111 | 4.2764 | 0.01157
|  | 4346 | 1.2072 | 0.050301 | 0.011575 | 4.7512e-06 | -3.889 | 705.5486 | 705.5486 | 4.2761 | 0.011575
|  | 4348 | 1.2078 | 0.050324 | 0.01158 | 4.7507e-06 | -3.8903 | 705.486 | 705.486 | 4.2757 | 0.01158
|  | 4350 | 1.2083 | 0.050347 | 0.011585 | 4.7503e-06 | -3.8915 | 705.4234 | 705.4234 | 4.2753 | 0.011584
|  | 4352 | 1.2089 | 0.05037 | 0.01159 | 4.7499e-06 | -3.8928 | 705.3609 | 705.3609 | 4.2749 | 0.011589
|  | 4354 | 1.2094 | 0.050394 | 0.011594 | 4.7495e-06 | -3.894 | 705.2984 | 705.2984 | 4.2745 | 0.011594
|  | 4356 | 1.21 | 0.050417 | 0.011599 | 4.7491e-06 | -3.8953 | 705.2359 | 705.2359 | 4.2742 | 0.011599
|  | 4358 | 1.2106 | 0.05044 | 0.011604 | 4.7486e-06 | -3.8965 | 705.1734 | 705.1734 | 4.2738 | 0.011603
|  | 4360 | 1.2111 | 0.050463 | 0.011609 | 4.7482e-06 | -3.8978 | 705.111 | 705.111 | 4.2734 | 0.011608
|  | 4362 | 1.2117 | 0.050486 | 0.011613 | 4.7478e-06 | -3.899 | 705.0485 | 705.0485 | 4.273 | 0.011613
|  | 4364 | 1.2122 | 0.050509 | 0.011618 | 4.7474e-06 | -3.9003 | 704.9861 | 704.9861 | 4.2726 | 0.011618
|  | 4366 | 1.2128 | 0.050532 | 0.011623 | 4.747e-06 | -3.9015 | 704.9237 | 704.9237 | 4.2723 | 0.011622
|  | 4368 | 1.2133 | 0.050556 | 0.011628 | 4.7465e-06 | -3.9028 | 704.8613 | 704.8613 | 4.2719 | 0.011627
|  | 4370 | 1.2139 | 0.050579 | 0.011632 | 4.7461e-06 | -3.904 | 704.7989 | 704.7989 | 4.2715 | 0.011632
|  | 4372 | 1.2144 | 0.050602 | 0.011637 | 4.7457e-06 | -3.9053 | 704.7365 | 704.7365 | 4.2711 | 0.011636
|  | 4374 | 1.215 | 0.050625 | 0.011642 | 4.7453e-06 | -3.9065 | 704.6742 | 704.6742 | 4.2708 | 0.011641
|  | 4376 | 1.2156 | 0.050648 | 0.011647 | 4.7449e-06 | -3.9078 | 704.6118 | 704.6118 | 4.2704 | 0.011646
|  | 4378 | 1.2161 | 0.050671 | 0.011651 | 4.7444e-06 | -3.909 | 704.5495 | 704.5495 | 4.27 | 0.011651
|  | 4380 | 1.2167 | 0.050694 | 0.011656 | 4.744e-06 | -3.9103 | 704.4872 | 704.4872 | 4.2696 | 0.011655
|  | 4382 | 1.2172 | 0.050718 | 0.011661 | 4.7436e-06 | -3.9115 | 704.4249 | 704.4249 | 4.2692 | 0.01166
|  | 4384 | 1.2178 | 0.050741 | 0.011666 | 4.7432e-06 | -3.9127 | 704.3627 | 704.3627 | 4.2689 | 0.011665
|  | 4386 | 1.2183 | 0.050764 | 0.01167 | 4.7428e-06 | -3.914 | 704.3004 | 704.3004 | 4.2685 | 0.01167
|  | 4388 | 1.2189 | 0.050787 | 0.011675 | 4.7423e-06 | -3.9152 | 704.2382 | 704.2382 | 4.2681 | 0.011674
|  | 4390 | 1.2194 | 0.05081 | 0.01168 | 4.7419e-06 | -3.9165 | 704.176 | 704.176 | 4.2677 | 0.011679
|  | 4392 | 1.22 | 0.050833 | 0.011685 | 4.7415e-06 | -3.9177 | 704.1138 | 704.1138 | 4.2674 | 0.011684
|  | 4394 | 1.2206 | 0.050856 | 0.011689 | 4.7411e-06 | -3.919 | 704.0516 | 704.0516 | 4.267 | 0.011689
|  | 4396 | 1.2211 | 0.05088 | 0.011694 | 4.7407e-06 | -3.9202 | 703.9894 | 703.9894 | 4.2666 | 0.011693
|  | 4398 | 1.2217 | 0.050903 | 0.011699 | 4.7403e-06 | -3.9215 | 703.9273 | 703.9273 | 4.2662 | 0.011698
|  | 4400 | 1.2222 | 0.050926 | 0.011703 | 4.7398e-06 | -3.9227 | 703.8651 | 703.8651 | 4.2658 | 0.011703
|  | 4402 | 1.2228 | 0.050949 | 0.011708 | 4.7394e-06 | -3.9239 | 703.803 | 703.803 | 4.2655 | 0.011708
|  | 4404 | 1.2233 | 0.050972 | 0.011713 | 4.739e-06 | -3.9252 | 703.7409 | 703.7409 | 4.2651 | 0.011712
|  | 4406 | 1.2239 | 0.050995 | 0.011718 | 4.7386e-06 | -3.9264 | 703.6788 | 703.6788 | 4.2647 | 0.011717
|  | 4408 | 1.2244 | 0.051019 | 0.011722 | 4.7382e-06 | -3.9277 | 703.6168 | 703.6168 | 4.2643 | 0.011722
|  | 4410 | 1.225 | 0.051042 | 0.011727 | 4.7377e-06 | -3.9289 | 703.5547 | 703.5547 | 4.264 | 0.011727
|  | 4412 | 1.2256 | 0.051065 | 0.011732 | 4.7373e-06 | -3.9301 | 703.4927 | 703.4927 | 4.2636 | 0.011731
|  | 4414 | 1.2261 | 0.051088 | 0.011737 | 4.7369e-06 | -3.9314 | 703.4307 | 703.4307 | 4.2632 | 0.011736
|  | 4416 | 1.2267 | 0.051111 | 0.011741 | 4.7365e-06 | -3.9326 | 703.3687 | 703.3687 | 4.2628 | 0.011741
|  | 4418 | 1.2272 | 0.051134 | 0.011746 | 4.7361e-06 | -3.9339 | 703.3067 | 703.3067 | 4.2625 | 0.011746
|  | 4420 | 1.2278 | 0.051157 | 0.011751 | 4.7357e-06 | -3.9351 | 703.2447 | 703.2447 | 4.2621 | 0.01175
|  | 4422 | 1.2283 | 0.051181 | 0.011756 | 4.7352e-06 | -3.9363 | 703.1828 | 703.1828 | 4.2617 | 0.011755
|  | 4424 | 1.2289 | 0.051204 | 0.01176 | 4.7348e-06 | -3.9376 | 703.1208 | 703.1208 | 4.2613 | 0.01176
|  | 4426 | 1.2294 | 0.051227 | 0.011765 | 4.7344e-06 | -3.9388 | 703.0589 | 703.0589 | 4.261 | 0.011764
|  | 4428 | 1.23 | 0.05125 | 0.01177 | 4.734e-06 | -3.9401 | 702.997 | 702.997 | 4.2606 | 0.011769
|  | 4430 | 1.2306 | 0.051273 | 0.011775 | 4.7336e-06 | -3.9413 | 702.9351 | 702.9351 | 4.2602 | 0.011774
|  | 4432 | 1.2311 | 0.051296 | 0.011779 | 4.7332e-06 | -3.9425 | 702.8732 | 702.8732 | 4.2598 | 0.011779
|  | 4434 | 1.2317 | 0.051319 | 0.011784 | 4.7327e-06 | -3.9438 | 702.8114 | 702.8114 | 4.2595 | 0.011783
|  | 4436 | 1.2322 | 0.051343 | 0.011789 | 4.7323e-06 | -3.945 | 702.7495 | 702.7495 | 4.2591 | 0.011788
|  | 4438 | 1.2328 | 0.051366 | 0.011793 | 4.7319e-06 | -3.9462 | 702.6877 | 702.6877 | 4.2587 | 0.011793
|  | 4440 | 1.2333 | 0.051389 | 0.011798 | 4.7315e-06 | -3.9475 | 702.6259 | 702.6259 | 4.2583 | 0.011798
|  | 4442 | 1.2339 | 0.051412 | 0.011803 | 4.7311e-06 | -3.9487 | 702.5641 | 702.5641 | 4.258 | 0.011802
|  | 4444 | 1.2344 | 0.051435 | 0.011808 | 4.7307e-06 | -3.95 | 702.5024 | 702.5024 | 4.2576 | 0.011807
|  | 4446 | 1.235 | 0.051458 | 0.011812 | 4.7302e-06 | -3.9512 | 702.4406 | 702.4406 | 4.2572 | 0.011812
|  | 4448 | 1.2356 | 0.051481 | 0.011817 | 4.7298e-06 | -3.9524 | 702.3789 | 702.3789 | 4.2568 | 0.011817
|  | 4450 | 1.2361 | 0.051505 | 0.011822 | 4.7294e-06 | -3.9537 | 702.3171 | 702.3171 | 4.2565 | 0.011821
|  | 4452 | 1.2367 | 0.051528 | 0.011827 | 4.729e-06 | -3.9549 | 702.2554 | 702.2554 | 4.2561 | 0.011826
|  | 4454 | 1.2372 | 0.051551 | 0.011831 | 4.7286e-06 | -3.9561 | 702.1937 | 702.1937 | 4.2557 | 0.011831
|  | 4456 | 1.2378 | 0.051574 | 0.011836 | 4.7282e-06 | -3.9574 | 702.1321 | 702.1321 | 4.2553 | 0.011835
|  | 4458 | 1.2383 | 0.051597 | 0.011841 | 4.7277e-06 | -3.9586 | 702.0704 | 702.0704 | 4.255 | 0.01184
|  | 4460 | 1.2389 | 0.05162 | 0.011845 | 4.7273e-06 | -3.9598 | 702.0088 | 702.0088 | 4.2546 | 0.011845
|  | 4462 | 1.2394 | 0.051644 | 0.01185 | 4.7269e-06 | -3.9611 | 701.9471 | 701.9471 | 4.2542 | 0.01185
|  | 4464 | 1.24 | 0.051667 | 0.011855 | 4.7265e-06 | -3.9623 | 701.8855 | 701.8855 | 4.2539 | 0.011854
|  | 4466 | 1.2406 | 0.05169 | 0.01186 | 4.7261e-06 | -3.9635 | 701.8239 | 701.8239 | 4.2535 | 0.011859
|  | 4468 | 1.2411 | 0.051713 | 0.011864 | 4.7257e-06 | -3.9648 | 701.7623 | 701.7623 | 4.2531 | 0.011864
|  | 4470 | 1.2417 | 0.051736 | 0.011869 | 4.7253e-06 | -3.966 | 701.7008 | 701.7008 | 4.2527 | 0.011869
|  | 4472 | 1.2422 | 0.051759 | 0.011874 | 4.7248e-06 | -3.9672 | 701.6392 | 701.6392 | 4.2524 | 0.011873
|  | 4474 | 1.2428 | 0.051782 | 0.011879 | 4.7244e-06 | -3.9684 | 701.5777 | 701.5777 | 4.252 | 0.011878
|  | 4476 | 1.2433 | 0.051806 | 0.011883 | 4.724e-06 | -3.9697 | 701.5162 | 701.5162 | 4.2516 | 0.011883
|  | 4478 | 1.2439 | 0.051829 | 0.011888 | 4.7236e-06 | -3.9709 | 701.4547 | 701.4547 | 4.2512 | 0.011887
|  | 4480 | 1.2444 | 0.051852 | 0.011893 | 4.7232e-06 | -3.9721 | 701.3932 | 701.3932 | 4.2509 | 0.011892
|  | 4482 | 1.245 | 0.051875 | 0.011897 | 4.7228e-06 | -3.9734 | 701.3317 | 701.3317 | 4.2505 | 0.011897
|  | 4484 | 1.2456 | 0.051898 | 0.011902 | 4.7224e-06 | -3.9746 | 701.2703 | 701.2703 | 4.2501 | 0.011902
|  | 4486 | 1.2461 | 0.051921 | 0.011907 | 4.7219e-06 | -3.9758 | 701.2089 | 701.2089 | 4.2498 | 0.011906
|  | 4488 | 1.2467 | 0.051944 | 0.011912 | 4.7215e-06 | -3.9771 | 701.1474 | 701.1474 | 4.2494 | 0.011911
|  | 4490 | 1.2472 | 0.051968 | 0.011916 | 4.7211e-06 | -3.9783 | 701.086 | 701.086 | 4.249 | 0.011916
|  | 4492 | 1.2478 | 0.051991 | 0.011921 | 4.7207e-06 | -3.9795 | 701.0247 | 701.0247 | 4.2486 | 0.01192
|  | 4494 | 1.2483 | 0.052014 | 0.011926 | 4.7203e-06 | -3.9807 | 700.9633 | 700.9633 | 4.2483 | 0.011925
|  | 4496 | 1.2489 | 0.052037 | 0.011931 | 4.7199e-06 | -3.982 | 700.9019 | 700.9019 | 4.2479 | 0.01193
|  | 4498 | 1.2494 | 0.05206 | 0.011935 | 4.7195e-06 | -3.9832 | 700.8406 | 700.8406 | 4.2475 | 0.011935
|  | 4500 | 1.25 | 0.052083 | 0.01194 | 4.7191e-06 | -3.9844 | 700.7793 | 700.7793 | 4.2471 | 0.011939
|  | 4502 | 1.2506 | 0.052106 | 0.011945 | 4.7186e-06 | -3.9856 | 700.718 | 700.718 | 4.2468 | 0.011944
|  | 4504 | 1.2511 | 0.05213 | 0.011949 | 4.7182e-06 | -3.9869 | 700.6567 | 700.6567 | 4.2464 | 0.011949
|  | 4506 | 1.2517 | 0.052153 | 0.011954 | 4.7178e-06 | -3.9881 | 700.5954 | 700.5954 | 4.246 | 0.011954
|  | 4508 | 1.2522 | 0.052176 | 0.011959 | 4.7174e-06 | -3.9893 | 700.5342 | 700.5342 | 4.2457 | 0.011958
|  | 4510 | 1.2528 | 0.052199 | 0.011964 | 4.717e-06 | -3.9905 | 700.4729 | 700.4729 | 4.2453 | 0.011963
|  | 4512 | 1.2533 | 0.052222 | 0.011968 | 4.7166e-06 | -3.9918 | 700.4117 | 700.4117 | 4.2449 | 0.011968
|  | 4514 | 1.2539 | 0.052245 | 0.011973 | 4.7162e-06 | -3.993 | 700.3505 | 700.3505 | 4.2445 | 0.011972
|  | 4516 | 1.2544 | 0.052269 | 0.011978 | 4.7158e-06 | -3.9942 | 700.2893 | 700.2893 | 4.2442 | 0.011977
|  | 4518 | 1.255 | 0.052292 | 0.011982 | 4.7153e-06 | -3.9954 | 700.2281 | 700.2281 | 4.2438 | 0.011982
|  | 4520 | 1.2556 | 0.052315 | 0.011987 | 4.7149e-06 | -3.9967 | 700.167 | 700.167 | 4.2434 | 0.011987
|  | 4522 | 1.2561 | 0.052338 | 0.011992 | 4.7145e-06 | -3.9979 | 700.1058 | 700.1058 | 4.2431 | 0.011991
|  | 4524 | 1.2567 | 0.052361 | 0.011997 | 4.7141e-06 | -3.9991 | 700.0447 | 700.0447 | 4.2427 | 0.011996
|  | 4526 | 1.2572 | 0.052384 | 0.012001 | 4.7137e-06 | -4.0003 | 699.9836 | 699.9836 | 4.2423 | 0.012001
|  | 4528 | 1.2578 | 0.052407 | 0.012006 | 4.7133e-06 | -4.0016 | 699.9225 | 699.9225 | 4.242 | 0.012005
|  | 4530 | 1.2583 | 0.052431 | 0.012011 | 4.7129e-06 | -4.0028 | 699.8614 | 699.8614 | 4.2416 | 0.01201
|  | 4532 | 1.2589 | 0.052454 | 0.012015 | 4.7125e-06 | -4.004 | 699.8004 | 699.8004 | 4.2412 | 0.012015
|  | 4534 | 1.2594 | 0.052477 | 0.01202 | 4.712e-06 | -4.0052 | 699.7393 | 699.7393 | 4.2408 | 0.01202
|  | 4536 | 1.26 | 0.0525 | 0.012025 | 4.7116e-06 | -4.0064 | 699.6783 | 699.6783 | 4.2405 | 0.012024
|  | 4538 | 1.2606 | 0.052523 | 0.01203 | 4.7112e-06 | -4.0077 | 699.6173 | 699.6173 | 4.2401 | 0.012029
|  | 4540 | 1.2611 | 0.052546 | 0.012034 | 4.7108e-06 | -4.0089 | 699.5563 | 699.5563 | 4.2397 | 0.012034
|  | 4542 | 1.2617 | 0.052569 | 0.012039 | 4.7104e-06 | -4.0101 | 699.4953 | 699.4953 | 4.2394 | 0.012038
|  | 4544 | 1.2622 | 0.052593 | 0.012044 | 4.71e-06 | -4.0113 | 699.4343 | 699.4343 | 4.239 | 0.012043
|  | 4546 | 1.2628 | 0.052616 | 0.012048 | 4.7096e-06 | -4.0125 | 699.3734 | 699.3734 | 4.2386 | 0.012048
|  | 4548 | 1.2633 | 0.052639 | 0.012053 | 4.7092e-06 | -4.0138 | 699.3124 | 699.3124 | 4.2383 | 0.012052
|  | 4550 | 1.2639 | 0.052662 | 0.012058 | 4.7088e-06 | -4.015 | 699.2515 | 699.2515 | 4.2379 | 0.012057
|  | 4552 | 1.2644 | 0.052685 | 0.012063 | 4.7084e-06 | -4.0162 | 699.1906 | 699.1906 | 4.2375 | 0.012062
|  | 4554 | 1.265 | 0.052708 | 0.012067 | 4.7079e-06 | -4.0174 | 699.1297 | 699.1297 | 4.2371 | 0.012067
|  | 4556 | 1.2656 | 0.052731 | 0.012072 | 4.7075e-06 | -4.0186 | 699.0688 | 699.0688 | 4.2368 | 0.012071
|  | 4558 | 1.2661 | 0.052755 | 0.012077 | 4.7071e-06 | -4.0198 | 699.008 | 699.008 | 4.2364 | 0.012076
|  | 4560 | 1.2667 | 0.052778 | 0.012081 | 4.7067e-06 | -4.0211 | 698.9471 | 698.9471 | 4.236 | 0.012081
|  | 4562 | 1.2672 | 0.052801 | 0.012086 | 4.7063e-06 | -4.0223 | 698.8863 | 698.8863 | 4.2357 | 0.012085
|  | 4564 | 1.2678 | 0.052824 | 0.012091 | 4.7059e-06 | -4.0235 | 698.8255 | 698.8255 | 4.2353 | 0.01209
|  | 4566 | 1.2683 | 0.052847 | 0.012095 | 4.7055e-06 | -4.0247 | 698.7647 | 698.7647 | 4.2349 | 0.012095
|  | 4568 | 1.2689 | 0.05287 | 0.0121 | 4.7051e-06 | -4.0259 | 698.7039 | 698.7039 | 4.2346 | 0.0121
|  | 4570 | 1.2694 | 0.052894 | 0.012105 | 4.7047e-06 | -4.0271 | 698.6432 | 698.6432 | 4.2342 | 0.012104
|  | 4572 | 1.27 | 0.052917 | 0.01211 | 4.7043e-06 | -4.0284 | 698.5824 | 698.5824 | 4.2338 | 0.012109
|  | 4574 | 1.2706 | 0.05294 | 0.012114 | 4.7038e-06 | -4.0296 | 698.5217 | 698.5217 | 4.2335 | 0.012114
|  | 4576 | 1.2711 | 0.052963 | 0.012119 | 4.7034e-06 | -4.0308 | 698.461 | 698.461 | 4.2331 | 0.012118
|  | 4578 | 1.2717 | 0.052986 | 0.012124 | 4.703e-06 | -4.032 | 698.4003 | 698.4003 | 4.2327 | 0.012123
|  | 4580 | 1.2722 | 0.053009 | 0.012128 | 4.7026e-06 | -4.0332 | 698.3396 | 698.3396 | 4.2324 | 0.012128
|  | 4582 | 1.2728 | 0.053032 | 0.012133 | 4.7022e-06 | -4.0344 | 698.2789 | 698.2789 | 4.232 | 0.012132
|  | 4584 | 1.2733 | 0.053056 | 0.012138 | 4.7018e-06 | -4.0356 | 698.2183 | 698.2183 | 4.2316 | 0.012137
|  | 4586 | 1.2739 | 0.053079 | 0.012142 | 4.7014e-06 | -4.0368 | 698.1577 | 698.1577 | 4.2313 | 0.012142
|  | 4588 | 1.2744 | 0.053102 | 0.012147 | 4.701e-06 | -4.0381 | 698.097 | 698.097 | 4.2309 | 0.012147
|  | 4590 | 1.275 | 0.053125 | 0.012152 | 4.7006e-06 | -4.0393 | 698.0364 | 698.0364 | 4.2305 | 0.012151
|  | 4592 | 1.2756 | 0.053148 | 0.012157 | 4.7002e-06 | -4.0405 | 697.9759 | 697.9759 | 4.2302 | 0.012156
|  | 4594 | 1.2761 | 0.053171 | 0.012161 | 4.6998e-06 | -4.0417 | 697.9153 | 697.9153 | 4.2298 | 0.012161
|  | 4596 | 1.2767 | 0.053194 | 0.012166 | 4.6994e-06 | -4.0429 | 697.8547 | 697.8547 | 4.2294 | 0.012165
|  | 4598 | 1.2772 | 0.053218 | 0.012171 | 4.699e-06 | -4.0441 | 697.7942 | 697.7942 | 4.2291 | 0.01217
|  | 4600 | 1.2778 | 0.053241 | 0.012175 | 4.6985e-06 | -4.0453 | 697.7337 | 697.7337 | 4.2287 | 0.012175
|  | 4602 | 1.2783 | 0.053264 | 0.01218 | 4.6981e-06 | -4.0465 | 697.6732 | 697.6732 | 4.2283 | 0.012179
|  | 4604 | 1.2789 | 0.053287 | 0.012185 | 4.6977e-06 | -4.0477 | 697.6127 | 697.6127 | 4.228 | 0.012184
|  | 4606 | 1.2794 | 0.05331 | 0.012189 | 4.6973e-06 | -4.049 | 697.5522 | 697.5522 | 4.2276 | 0.012189
|  | 4608 | 1.28 | 0.053333 | 0.012194 | 4.6969e-06 | -4.0502 | 697.4917 | 697.4917 | 4.2272 | 0.012194
|  | 4610 | 1.2806 | 0.053356 | 0.012199 | 4.6965e-06 | -4.0514 | 697.4313 | 697.4313 | 4.2269 | 0.012198
|  | 4612 | 1.2811 | 0.05338 | 0.012204 | 4.6961e-06 | -4.0526 | 697.3709 | 697.3709 | 4.2265 | 0.012203
|  | 4614 | 1.2817 | 0.053403 | 0.012208 | 4.6957e-06 | -4.0538 | 697.3104 | 697.3104 | 4.2261 | 0.012208
|  | 4616 | 1.2822 | 0.053426 | 0.012213 | 4.6953e-06 | -4.055 | 697.25 | 697.25 | 4.2258 | 0.012212
|  | 4618 | 1.2828 | 0.053449 | 0.012218 | 4.6949e-06 | -4.0562 | 697.1897 | 697.1897 | 4.2254 | 0.012217
|  | 4620 | 1.2833 | 0.053472 | 0.012222 | 4.6945e-06 | -4.0574 | 697.1293 | 697.1293 | 4.225 | 0.012222
|  | 4622 | 1.2839 | 0.053495 | 0.012227 | 4.6941e-06 | -4.0586 | 697.0689 | 697.0689 | 4.2247 | 0.012226
|  | 4624 | 1.2844 | 0.053519 | 0.012232 | 4.6937e-06 | -4.0598 | 697.0086 | 697.0086 | 4.2243 | 0.012231
|  | 4626 | 1.285 | 0.053542 | 0.012236 | 4.6933e-06 | -4.061 | 696.9483 | 696.9483 | 4.2239 | 0.012236
|  | 4628 | 1.2856 | 0.053565 | 0.012241 | 4.6928e-06 | -4.0622 | 696.888 | 696.888 | 4.2236 | 0.012241
|  | 4630 | 1.2861 | 0.053588 | 0.012246 | 4.6924e-06 | -4.0634 | 696.8277 | 696.8277 | 4.2232 | 0.012245
|  | 4632 | 1.2867 | 0.053611 | 0.012251 | 4.692e-06 | -4.0647 | 696.7674 | 696.7674 | 4.2228 | 0.01225
|  | 4634 | 1.2872 | 0.053634 | 0.012255 | 4.6916e-06 | -4.0659 | 696.7072 | 696.7072 | 4.2225 | 0.012255
|  | 4636 | 1.2878 | 0.053657 | 0.01226 | 4.6912e-06 | -4.0671 | 696.6469 | 696.6469 | 4.2221 | 0.012259
|  | 4638 | 1.2883 | 0.053681 | 0.012265 | 4.6908e-06 | -4.0683 | 696.5867 | 696.5867 | 4.2217 | 0.012264
|  | 4640 | 1.2889 | 0.053704 | 0.012269 | 4.6904e-06 | -4.0695 | 696.5265 | 696.5265 | 4.2214 | 0.012269
|  | 4642 | 1.2894 | 0.053727 | 0.012274 | 4.69e-06 | -4.0707 | 696.4663 | 696.4663 | 4.221 | 0.012273
|  | 4644 | 1.29 | 0.05375 | 0.012279 | 4.6896e-06 | -4.0719 | 696.4061 | 696.4061 | 4.2206 | 0.012278
|  | 4646 | 1.2906 | 0.053773 | 0.012283 | 4.6892e-06 | -4.0731 | 696.346 | 696.346 | 4.2203 | 0.012283
|  | 4648 | 1.2911 | 0.053796 | 0.012288 | 4.6888e-06 | -4.0743 | 696.2858 | 696.2858 | 4.2199 | 0.012287
|  | 4650 | 1.2917 | 0.053819 | 0.012293 | 4.6884e-06 | -4.0755 | 696.2257 | 696.2257 | 4.2195 | 0.012292
|  | 4652 | 1.2922 | 0.053843 | 0.012297 | 4.688e-06 | -4.0767 | 696.1656 | 696.1656 | 4.2192 | 0.012297
|  | 4654 | 1.2928 | 0.053866 | 0.012302 | 4.6876e-06 | -4.0779 | 696.1055 | 696.1055 | 4.2188 | 0.012302
|  | 4656 | 1.2933 | 0.053889 | 0.012307 | 4.6872e-06 | -4.0791 | 696.0454 | 696.0454 | 4.2185 | 0.012306
|  | 4658 | 1.2939 | 0.053912 | 0.012311 | 4.6868e-06 | -4.0803 | 695.9853 | 695.9853 | 4.2181 | 0.012311
|  | 4660 | 1.2944 | 0.053935 | 0.012316 | 4.6864e-06 | -4.0815 | 695.9252 | 695.9252 | 4.2177 | 0.012316
|  | 4662 | 1.295 | 0.053958 | 0.012321 | 4.686e-06 | -4.0827 | 695.8652 | 695.8652 | 4.2174 | 0.01232
|  | 4664 | 1.2956 | 0.053981 | 0.012326 | 4.6856e-06 | -4.0839 | 695.8052 | 695.8052 | 4.217 | 0.012325
|  | 4666 | 1.2961 | 0.054005 | 0.01233 | 4.6852e-06 | -4.0851 | 695.7452 | 695.7452 | 4.2166 | 0.01233
|  | 4668 | 1.2967 | 0.054028 | 0.012335 | 4.6847e-06 | -4.0863 | 695.6852 | 695.6852 | 4.2163 | 0.012334
|  | 4670 | 1.2972 | 0.054051 | 0.01234 | 4.6843e-06 | -4.0875 | 695.6252 | 695.6252 | 4.2159 | 0.012339
|  | 4672 | 1.2978 | 0.054074 | 0.012344 | 4.6839e-06 | -4.0887 | 695.5652 | 695.5652 | 4.2155 | 0.012344
|  | 4674 | 1.2983 | 0.054097 | 0.012349 | 4.6835e-06 | -4.0899 | 695.5053 | 695.5053 | 4.2152 | 0.012348
|  | 4676 | 1.2989 | 0.05412 | 0.012354 | 4.6831e-06 | -4.0911 | 695.4454 | 695.4454 | 4.2148 | 0.012353
|  | 4678 | 1.2994 | 0.054144 | 0.012358 | 4.6827e-06 | -4.0923 | 695.3855 | 695.3855 | 4.2145 | 0.012358
|  | 4680 | 1.3 | 0.054167 | 0.012363 | 4.6823e-06 | -4.0935 | 695.3256 | 695.3256 | 4.2141 | 0.012362
|  | 4682 | 1.3006 | 0.05419 | 0.012368 | 4.6819e-06 | -4.0947 | 695.2657 | 695.2657 | 4.2137 | 0.012367
|  | 4684 | 1.3011 | 0.054213 | 0.012372 | 4.6815e-06 | -4.0959 | 695.2058 | 695.2058 | 4.2134 | 0.012372
|  | 4686 | 1.3017 | 0.054236 | 0.012377 | 4.6811e-06 | -4.0971 | 695.1459 | 695.1459 | 4.213 | 0.012376
|  | 4688 | 1.3022 | 0.054259 | 0.012382 | 4.6807e-06 | -4.0983 | 695.0861 | 695.0861 | 4.2126 | 0.012381
|  | 4690 | 1.3028 | 0.054282 | 0.012386 | 4.6803e-06 | -4.0995 | 695.0263 | 695.0263 | 4.2123 | 0.012386
|  | 4692 | 1.3033 | 0.054306 | 0.012391 | 4.6799e-06 | -4.1007 | 694.9665 | 694.9665 | 4.2119 | 0.012391
|  | 4694 | 1.3039 | 0.054329 | 0.012396 | 4.6795e-06 | -4.1019 | 694.9067 | 694.9067 | 4.2116 | 0.012395
|  | 4696 | 1.3044 | 0.054352 | 0.0124 | 4.6791e-06 | -4.1031 | 694.8469 | 694.8469 | 4.2112 | 0.0124
|  | 4698 | 1.305 | 0.054375 | 0.012405 | 4.6787e-06 | -4.1043 | 694.7872 | 694.7872 | 4.2108 | 0.012405
|  | 4700 | 1.3056 | 0.054398 | 0.01241 | 4.6783e-06 | -4.1055 | 694.7274 | 694.7274 | 4.2105 | 0.012409
|  | 4702 | 1.3061 | 0.054421 | 0.012415 | 4.6779e-06 | -4.1066 | 694.6677 | 694.6677 | 4.2101 | 0.012414
|  | 4704 | 1.3067 | 0.054444 | 0.012419 | 4.6775e-06 | -4.1078 | 694.608 | 694.608 | 4.2097 | 0.012419
|  | 4706 | 1.3072 | 0.054468 | 0.012424 | 4.6771e-06 | -4.109 | 694.5483 | 694.5483 | 4.2094 | 0.012423
|  | 4708 | 1.3078 | 0.054491 | 0.012429 | 4.6767e-06 | -4.1102 | 694.4886 | 694.4886 | 4.209 | 0.012428
|  | 4710 | 1.3083 | 0.054514 | 0.012433 | 4.6763e-06 | -4.1114 | 694.4289 | 694.4289 | 4.2087 | 0.012433
|  | 4712 | 1.3089 | 0.054537 | 0.012438 | 4.6759e-06 | -4.1126 | 694.3693 | 694.3693 | 4.2083 | 0.012437
|  | 4714 | 1.3094 | 0.05456 | 0.012443 | 4.6755e-06 | -4.1138 | 694.3096 | 694.3096 | 4.2079 | 0.012442
|  | 4716 | 1.31 | 0.054583 | 0.012447 | 4.6751e-06 | -4.115 | 694.25 | 694.25 | 4.2076 | 0.012447
|  | 4718 | 1.3106 | 0.054606 | 0.012452 | 4.6747e-06 | -4.1162 | 694.1904 | 694.1904 | 4.2072 | 0.012451
|  | 4720 | 1.3111 | 0.05463 | 0.012457 | 4.6743e-06 | -4.1174 | 694.1308 | 694.1308 | 4.2069 | 0.012456
|  | 4722 | 1.3117 | 0.054653 | 0.012461 | 4.6739e-06 | -4.1186 | 694.0712 | 694.0712 | 4.2065 | 0.012461
|  | 4724 | 1.3122 | 0.054676 | 0.012466 | 4.6735e-06 | -4.1198 | 694.0117 | 694.0117 | 4.2061 | 0.012465
|  | 4726 | 1.3128 | 0.054699 | 0.012471 | 4.6731e-06 | -4.121 | 693.9521 | 693.9521 | 4.2058 | 0.01247
|  | 4728 | 1.3133 | 0.054722 | 0.012475 | 4.6727e-06 | -4.1221 | 693.8926 | 693.8926 | 4.2054 | 0.012475
|  | 4730 | 1.3139 | 0.054745 | 0.01248 | 4.6723e-06 | -4.1233 | 693.8331 | 693.8331 | 4.205 | 0.012479
|  | 4732 | 1.3144 | 0.054769 | 0.012485 | 4.6719e-06 | -4.1245 | 693.7736 | 693.7736 | 4.2047 | 0.012484
|  | 4734 | 1.315 | 0.054792 | 0.012489 | 4.6715e-06 | -4.1257 | 693.7141 | 693.7141 | 4.2043 | 0.012489
|  | 4736 | 1.3156 | 0.054815 | 0.012494 | 4.6711e-06 | -4.1269 | 693.6546 | 693.6546 | 4.204 | 0.012493
|  | 4738 | 1.3161 | 0.054838 | 0.012499 | 4.6707e-06 | -4.1281 | 693.5952 | 693.5952 | 4.2036 | 0.012498
|  | 4740 | 1.3167 | 0.054861 | 0.012503 | 4.6703e-06 | -4.1293 | 693.5357 | 693.5357 | 4.2032 | 0.012503
|  | 4742 | 1.3172 | 0.054884 | 0.012508 | 4.6699e-06 | -4.1305 | 693.4763 | 693.4763 | 4.2029 | 0.012507
|  | 4744 | 1.3178 | 0.054907 | 0.012513 | 4.6695e-06 | -4.1317 | 693.4169 | 693.4169 | 4.2025 | 0.012512
|  | 4746 | 1.3183 | 0.054931 | 0.012517 | 4.6691e-06 | -4.1328 | 693.3575 | 693.3575 | 4.2022 | 0.012517
|  | 4748 | 1.3189 | 0.054954 | 0.012522 | 4.6687e-06 | -4.134 | 693.2981 | 693.2981 | 4.2018 | 0.012521
|  | 4750 | 1.3194 | 0.054977 | 0.012527 | 4.6683e-06 | -4.1352 | 693.2388 | 693.2388 | 4.2014 | 0.012526
|  | 4752 | 1.32 | 0.055 | 0.012531 | 4.6679e-06 | -4.1364 | 693.1794 | 693.1794 | 4.2011 | 0.012531
|  | 4754 | 1.3206 | 0.055023 | 0.012536 | 4.6675e-06 | -4.1376 | 693.1201 | 693.1201 | 4.2007 | 0.012535
|  | 4756 | 1.3211 | 0.055046 | 0.012541 | 4.6671e-06 | -4.1388 | 693.0608 | 693.0608 | 4.2004 | 0.01254
|  | 4758 | 1.3217 | 0.055069 | 0.012545 | 4.6667e-06 | -4.14 | 693.0015 | 693.0015 | 4.2 | 0.012545
|  | 4760 | 1.3222 | 0.055093 | 0.01255 | 4.6663e-06 | -4.1412 | 692.9422 | 692.9422 | 4.1996 | 0.012549
|  | 4762 | 1.3228 | 0.055116 | 0.012555 | 4.6659e-06 | -4.1423 | 692.8829 | 692.8829 | 4.1993 | 0.012554
|  | 4764 | 1.3233 | 0.055139 | 0.012559 | 4.6655e-06 | -4.1435 | 692.8237 | 692.8237 | 4.1989 | 0.012559
|  | 4766 | 1.3239 | 0.055162 | 0.012564 | 4.6651e-06 | -4.1447 | 692.7644 | 692.7644 | 4.1986 | 0.012563
|  | 4768 | 1.3244 | 0.055185 | 0.012569 | 4.6647e-06 | -4.1459 | 692.7052 | 692.7052 | 4.1982 | 0.012568
|  | 4770 | 1.325 | 0.055208 | 0.012573 | 4.6643e-06 | -4.1471 | 692.646 | 692.646 | 4.1979 | 0.012573
|  | 4772 | 1.3256 | 0.055231 | 0.012578 | 4.6639e-06 | -4.1483 | 692.5868 | 692.5868 | 4.1975 | 0.012577
|  | 4774 | 1.3261 | 0.055255 | 0.012583 | 4.6635e-06 | -4.1494 | 692.5276 | 692.5276 | 4.1971 | 0.012582
|  | 4776 | 1.3267 | 0.055278 | 0.012587 | 4.6631e-06 | -4.1506 | 692.4685 | 692.4685 | 4.1968 | 0.012587
|  | 4778 | 1.3272 | 0.055301 | 0.012592 | 4.6627e-06 | -4.1518 | 692.4093 | 692.4093 | 4.1964 | 0.012591
|  | 4780 | 1.3278 | 0.055324 | 0.012597 | 4.6623e-06 | -4.153 | 692.3502 | 692.3502 | 4.1961 | 0.012596
|  | 4782 | 1.3283 | 0.055347 | 0.012601 | 4.6619e-06 | -4.1542 | 692.2911 | 692.2911 | 4.1957 | 0.012601
|  | 4784 | 1.3289 | 0.05537 | 0.012606 | 4.6615e-06 | -4.1554 | 692.232 | 692.232 | 4.1953 | 0.012605
|  | 4786 | 1.3294 | 0.055394 | 0.012611 | 4.6611e-06 | -4.1565 | 692.1729 | 692.1729 | 4.195 | 0.01261
|  | 4788 | 1.33 | 0.055417 | 0.012615 | 4.6607e-06 | -4.1577 | 692.1138 | 692.1138 | 4.1946 | 0.012615
|  | 4790 | 1.3306 | 0.05544 | 0.01262 | 4.6603e-06 | -4.1589 | 692.0547 | 692.0547 | 4.1943 | 0.012619
|  | 4792 | 1.3311 | 0.055463 | 0.012625 | 4.6599e-06 | -4.1601 | 691.9957 | 691.9957 | 4.1939 | 0.012624
|  | 4794 | 1.3317 | 0.055486 | 0.012629 | 4.6595e-06 | -4.1613 | 691.9367 | 691.9367 | 4.1936 | 0.012629
|  | 4796 | 1.3322 | 0.055509 | 0.012634 | 4.6591e-06 | -4.1624 | 691.8777 | 691.8777 | 4.1932 | 0.012633
|  | 4798 | 1.3328 | 0.055532 | 0.012639 | 4.6587e-06 | -4.1636 | 691.8187 | 691.8187 | 4.1928 | 0.012638
|  | 4800 | 1.3333 | 0.055556 | 0.012643 | 4.6583e-06 | -4.1648 | 691.7597 | 691.7597 | 4.1925 | 0.012643
|  | 4802 | 1.3339 | 0.055579 | 0.012648 | 4.6579e-06 | -4.166 | 691.7007 | 691.7007 | 4.1921 | 0.012647
|  | 4804 | 1.3344 | 0.055602 | 0.012653 | 4.6575e-06 | -4.1672 | 691.6418 | 691.6418 | 4.1918 | 0.012652
|  | 4806 | 1.335 | 0.055625 | 0.012657 | 4.6571e-06 | -4.1683 | 691.5828 | 691.5828 | 4.1914 | 0.012657
|  | 4808 | 1.3356 | 0.055648 | 0.012662 | 4.6567e-06 | -4.1695 | 691.5239 | 691.5239 | 4.1911 | 0.012661
|  | 4810 | 1.3361 | 0.055671 | 0.012667 | 4.6563e-06 | -4.1707 | 691.465 | 691.465 | 4.1907 | 0.012666
|  | 4812 | 1.3367 | 0.055694 | 0.012671 | 4.6559e-06 | -4.1719 | 691.4061 | 691.4061 | 4.1903 | 0.012671
|  | 4814 | 1.3372 | 0.055718 | 0.012676 | 4.6555e-06 | -4.1731 | 691.3472 | 691.3472 | 4.19 | 0.012675
|  | 4816 | 1.3378 | 0.055741 | 0.012681 | 4.6551e-06 | -4.1742 | 691.2884 | 691.2884 | 4.1896 | 0.01268
|  | 4818 | 1.3383 | 0.055764 | 0.012685 | 4.6547e-06 | -4.1754 | 691.2295 | 691.2295 | 4.1893 | 0.012685
|  | 4820 | 1.3389 | 0.055787 | 0.01269 | 4.6543e-06 | -4.1766 | 691.1707 | 691.1707 | 4.1889 | 0.012689
|  | 4822 | 1.3394 | 0.05581 | 0.012694 | 4.654e-06 | -4.1778 | 691.1119 | 691.1119 | 4.1886 | 0.012694
|  | 4824 | 1.34 | 0.055833 | 0.012699 | 4.6536e-06 | -4.1789 | 691.0531 | 691.0531 | 4.1882 | 0.012699
|  | 4826 | 1.3406 | 0.055856 | 0.012704 | 4.6532e-06 | -4.1801 | 690.9943 | 690.9943 | 4.1878 | 0.012703
|  | 4828 | 1.3411 | 0.05588 | 0.012708 | 4.6528e-06 | -4.1813 | 690.9355 | 690.9355 | 4.1875 | 0.012708
|  | 4830 | 1.3417 | 0.055903 | 0.012713 | 4.6524e-06 | -4.1825 | 690.8768 | 690.8768 | 4.1871 | 0.012712
|  | 4832 | 1.3422 | 0.055926 | 0.012718 | 4.652e-06 | -4.1836 | 690.818 | 690.818 | 4.1868 | 0.012717
|  | 4834 | 1.3428 | 0.055949 | 0.012722 | 4.6516e-06 | -4.1848 | 690.7593 | 690.7593 | 4.1864 | 0.012722
|  | 4836 | 1.3433 | 0.055972 | 0.012727 | 4.6512e-06 | -4.186 | 690.7006 | 690.7006 | 4.1861 | 0.012726
|  | 4838 | 1.3439 | 0.055995 | 0.012732 | 4.6508e-06 | -4.1872 | 690.6419 | 690.6419 | 4.1857 | 0.012731
|  | 4840 | 1.3444 | 0.056019 | 0.012736 | 4.6504e-06 | -4.1883 | 690.5832 | 690.5832 | 4.1854 | 0.012736
|  | 4842 | 1.345 | 0.056042 | 0.012741 | 4.65e-06 | -4.1895 | 690.5245 | 690.5245 | 4.185 | 0.01274
|  | 4844 | 1.3456 | 0.056065 | 0.012746 | 4.6496e-06 | -4.1907 | 690.4659 | 690.4659 | 4.1846 | 0.012745
|  | 4846 | 1.3461 | 0.056088 | 0.01275 | 4.6492e-06 | -4.1919 | 690.4072 | 690.4072 | 4.1843 | 0.01275
|  | 4848 | 1.3467 | 0.056111 | 0.012755 | 4.6488e-06 | -4.193 | 690.3486 | 690.3486 | 4.1839 | 0.012754
|  | 4850 | 1.3472 | 0.056134 | 0.01276 | 4.6484e-06 | -4.1942 | 690.29 | 690.29 | 4.1836 | 0.012759
|  | 4852 | 1.3478 | 0.056157 | 0.012764 | 4.648e-06 | -4.1954 | 690.2314 | 690.2314 | 4.1832 | 0.012764
|  | 4854 | 1.3483 | 0.056181 | 0.012769 | 4.6476e-06 | -4.1965 | 690.1728 | 690.1728 | 4.1829 | 0.012768
|  | 4856 | 1.3489 | 0.056204 | 0.012774 | 4.6472e-06 | -4.1977 | 690.1143 | 690.1143 | 4.1825 | 0.012773
|  | 4858 | 1.3494 | 0.056227 | 0.012778 | 4.6468e-06 | -4.1989 | 690.0557 | 690.0557 | 4.1822 | 0.012778
|  | 4860 | 1.35 | 0.05625 | 0.012783 | 4.6464e-06 | -4.2001 | 689.9972 | 689.9972 | 4.1818 | 0.012782
|  | 4862 | 1.3506 | 0.056273 | 0.012787 | 4.6461e-06 | -4.2012 | 689.9387 | 689.9387 | 4.1814 | 0.012787
|  | 4864 | 1.3511 | 0.056296 | 0.012792 | 4.6457e-06 | -4.2024 | 689.8802 | 689.8802 | 4.1811 | 0.012792
|  | 4866 | 1.3517 | 0.056319 | 0.012797 | 4.6453e-06 | -4.2036 | 689.8217 | 689.8217 | 4.1807 | 0.012796
|  | 4868 | 1.3522 | 0.056343 | 0.012801 | 4.6449e-06 | -4.2047 | 689.7632 | 689.7632 | 4.1804 | 0.012801
|  | 4870 | 1.3528 | 0.056366 | 0.012806 | 4.6445e-06 | -4.2059 | 689.7048 | 689.7048 | 4.18 | 0.012805
|  | 4872 | 1.3533 | 0.056389 | 0.012811 | 4.6441e-06 | -4.2071 | 689.6463 | 689.6463 | 4.1797 | 0.01281
|  | 4874 | 1.3539 | 0.056412 | 0.012815 | 4.6437e-06 | -4.2082 | 689.5879 | 689.5879 | 4.1793 | 0.012815
|  | 4876 | 1.3544 | 0.056435 | 0.01282 | 4.6433e-06 | -4.2094 | 689.5295 | 689.5295 | 4.179 | 0.012819
|  | 4878 | 1.355 | 0.056458 | 0.012825 | 4.6429e-06 | -4.2106 | 689.4711 | 689.4711 | 4.1786 | 0.012824
|  | 4880 | 1.3556 | 0.056481 | 0.012829 | 4.6425e-06 | -4.2117 | 689.4127 | 689.4127 | 4.1783 | 0.012829
|  | 4882 | 1.3561 | 0.056505 | 0.012834 | 4.6421e-06 | -4.2129 | 689.3543 | 689.3543 | 4.1779 | 0.012833
|  | 4884 | 1.3567 | 0.056528 | 0.012839 | 4.6417e-06 | -4.2141 | 689.296 | 689.296 | 4.1776 | 0.012838
|  | 4886 | 1.3572 | 0.056551 | 0.012843 | 4.6413e-06 | -4.2152 | 689.2376 | 689.2376 | 4.1772 | 0.012843
|  | 4888 | 1.3578 | 0.056574 | 0.012848 | 4.6409e-06 | -4.2164 | 689.1793 | 689.1793 | 4.1768 | 0.012847
|  | 4890 | 1.3583 | 0.056597 | 0.012852 | 4.6405e-06 | -4.2176 | 689.121 | 689.121 | 4.1765 | 0.012852
|  | 4892 | 1.3589 | 0.05662 | 0.012857 | 4.6402e-06 | -4.2187 | 689.0627 | 689.0627 | 4.1761 | 0.012857
|  | 4894 | 1.3594 | 0.056644 | 0.012862 | 4.6398e-06 | -4.2199 | 689.0044 | 689.0044 | 4.1758 | 0.012861
|  | 4896 | 1.36 | 0.056667 | 0.012866 | 4.6394e-06 | -4.2211 | 688.9462 | 688.9462 | 4.1754 | 0.012866
|  | 4898 | 1.3606 | 0.05669 | 0.012871 | 4.639e-06 | -4.2222 | 688.8879 | 688.8879 | 4.1751 | 0.01287
|  | 4900 | 1.3611 | 0.056713 | 0.012876 | 4.6386e-06 | -4.2234 | 688.8297 | 688.8297 | 4.1747 | 0.012875
|  | 4902 | 1.3617 | 0.056736 | 0.01288 | 4.6382e-06 | -4.2246 | 688.7714 | 688.7714 | 4.1744 | 0.01288
|  | 4904 | 1.3622 | 0.056759 | 0.012885 | 4.6378e-06 | -4.2257 | 688.7132 | 688.7132 | 4.174 | 0.012884
|  | 4906 | 1.3628 | 0.056782 | 0.01289 | 4.6374e-06 | -4.2269 | 688.6551 | 688.6551 | 4.1737 | 0.012889
|  | 4908 | 1.3633 | 0.056806 | 0.012894 | 4.637e-06 | -4.2281 | 688.5969 | 688.5969 | 4.1733 | 0.012894
|  | 4910 | 1.3639 | 0.056829 | 0.012899 | 4.6366e-06 | -4.2292 | 688.5387 | 688.5387 | 4.173 | 0.012898
|  | 4912 | 1.3644 | 0.056852 | 0.012904 | 4.6362e-06 | -4.2304 | 688.4806 | 688.4806 | 4.1726 | 0.012903
|  | 4914 | 1.365 | 0.056875 | 0.012908 | 4.6358e-06 | -4.2316 | 688.4224 | 688.4224 | 4.1723 | 0.012908
|  | 4916 | 1.3656 | 0.056898 | 0.012913 | 4.6354e-06 | -4.2327 | 688.3643 | 688.3643 | 4.1719 | 0.012912
|  | 4918 | 1.3661 | 0.056921 | 0.012917 | 4.6351e-06 | -4.2339 | 688.3062 | 688.3062 | 4.1716 | 0.012917
|  | 4920 | 1.3667 | 0.056944 | 0.012922 | 4.6347e-06 | -4.235 | 688.2481 | 688.2481 | 4.1712 | 0.012921
|  | 4922 | 1.3672 | 0.056968 | 0.012927 | 4.6343e-06 | -4.2362 | 688.19 | 688.19 | 4.1708 | 0.012926
|  | 4924 | 1.3678 | 0.056991 | 0.012931 | 4.6339e-06 | -4.2374 | 688.132 | 688.132 | 4.1705 | 0.012931
|  | 4926 | 1.3683 | 0.057014 | 0.012936 | 4.6335e-06 | -4.2385 | 688.0739 | 688.0739 | 4.1701 | 0.012935
|  | 4928 | 1.3689 | 0.057037 | 0.012941 | 4.6331e-06 | -4.2397 | 688.0159 | 688.0159 | 4.1698 | 0.01294
|  | 4930 | 1.3694 | 0.05706 | 0.012945 | 4.6327e-06 | -4.2408 | 687.9579 | 687.9579 | 4.1694 | 0.012945
|  | 4932 | 1.37 | 0.057083 | 0.01295 | 4.6323e-06 | -4.242 | 687.8999 | 687.8999 | 4.1691 | 0.012949
|  | 4934 | 1.3706 | 0.057106 | 0.012954 | 4.6319e-06 | -4.2432 | 687.8419 | 687.8419 | 4.1687 | 0.012954
|  | 4936 | 1.3711 | 0.05713 | 0.012959 | 4.6315e-06 | -4.2443 | 687.7839 | 687.7839 | 4.1684 | 0.012958
|  | 4938 | 1.3717 | 0.057153 | 0.012964 | 4.6312e-06 | -4.2455 | 687.726 | 687.726 | 4.168 | 0.012963
|  | 4940 | 1.3722 | 0.057176 | 0.012968 | 4.6308e-06 | -4.2466 | 687.668 | 687.668 | 4.1677 | 0.012968
|  | 4942 | 1.3728 | 0.057199 | 0.012973 | 4.6304e-06 | -4.2478 | 687.6101 | 687.6101 | 4.1673 | 0.012972
|  | 4944 | 1.3733 | 0.057222 | 0.012978 | 4.63e-06 | -4.249 | 687.5522 | 687.5522 | 4.167 | 0.012977
|  | 4946 | 1.3739 | 0.057245 | 0.012982 | 4.6296e-06 | -4.2501 | 687.4943 | 687.4943 | 4.1666 | 0.012982
|  | 4948 | 1.3744 | 0.057269 | 0.012987 | 4.6292e-06 | -4.2513 | 687.4364 | 687.4364 | 4.1663 | 0.012986
|  | 4950 | 1.375 | 0.057292 | 0.012992 | 4.6288e-06 | -4.2524 | 687.3786 | 687.3786 | 4.1659 | 0.012991
|  | 4952 | 1.3756 | 0.057315 | 0.012996 | 4.6284e-06 | -4.2536 | 687.3207 | 687.3207 | 4.1656 | 0.012996
|  | 4954 | 1.3761 | 0.057338 | 0.013001 | 4.628e-06 | -4.2547 | 687.2629 | 687.2629 | 4.1652 | 0.013
|  | 4956 | 1.3767 | 0.057361 | 0.013005 | 4.6276e-06 | -4.2559 | 687.205 | 687.205 | 4.1649 | 0.013005
|  | 4958 | 1.3772 | 0.057384 | 0.01301 | 4.6273e-06 | -4.2571 | 687.1472 | 687.1472 | 4.1645 | 0.013009
|  | 4960 | 1.3778 | 0.057407 | 0.013015 | 4.6269e-06 | -4.2582 | 687.0894 | 687.0894 | 4.1642 | 0.013014
|  | 4962 | 1.3783 | 0.057431 | 0.013019 | 4.6265e-06 | -4.2594 | 687.0317 | 687.0317 | 4.1638 | 0.013019
|  | 4964 | 1.3789 | 0.057454 | 0.013024 | 4.6261e-06 | -4.2605 | 686.9739 | 686.9739 | 4.1635 | 0.013023
|  | 4966 | 1.3794 | 0.057477 | 0.013029 | 4.6257e-06 | -4.2617 | 686.9161 | 686.9161 | 4.1631 | 0.013028
|  | 4968 | 1.38 | 0.0575 | 0.013033 | 4.6253e-06 | -4.2628 | 686.8584 | 686.8584 | 4.1628 | 0.013033
|  | 4970 | 1.3806 | 0.057523 | 0.013038 | 4.6249e-06 | -4.264 | 686.8007 | 686.8007 | 4.1624 | 0.013037
|  | 4972 | 1.3811 | 0.057546 | 0.013042 | 4.6245e-06 | -4.2651 | 686.743 | 686.743 | 4.1621 | 0.013042
|  | 4974 | 1.3817 | 0.057569 | 0.013047 | 4.6241e-06 | -4.2663 | 686.6853 | 686.6853 | 4.1617 | 0.013046
|  | 4976 | 1.3822 | 0.057593 | 0.013052 | 4.6238e-06 | -4.2674 | 686.6276 | 686.6276 | 4.1614 | 0.013051
|  | 4978 | 1.3828 | 0.057616 | 0.013056 | 4.6234e-06 | -4.2686 | 686.5699 | 686.5699 | 4.161 | 0.013056
|  | 4980 | 1.3833 | 0.057639 | 0.013061 | 4.623e-06 | -4.2698 | 686.5123 | 686.5123 | 4.1607 | 0.01306
|  | 4982 | 1.3839 | 0.057662 | 0.013066 | 4.6226e-06 | -4.2709 | 686.4546 | 686.4546 | 4.1603 | 0.013065
|  | 4984 | 1.3844 | 0.057685 | 0.01307 | 4.6222e-06 | -4.2721 | 686.397 | 686.397 | 4.16 | 0.01307
|  | 4986 | 1.385 | 0.057708 | 0.013075 | 4.6218e-06 | -4.2732 | 686.3394 | 686.3394 | 4.1596 | 0.013074
|  | 4988 | 1.3856 | 0.057731 | 0.013079 | 4.6214e-06 | -4.2744 | 686.2818 | 686.2818 | 4.1593 | 0.013079
|  | 4990 | 1.3861 | 0.057755 | 0.013084 | 4.621e-06 | -4.2755 | 686.2242 | 686.2242 | 4.1589 | 0.013083
|  | 4992 | 1.3867 | 0.057778 | 0.013089 | 4.6207e-06 | -4.2767 | 686.1667 | 686.1667 | 4.1586 | 0.013088
|  | 4994 | 1.3872 | 0.057801 | 0.013093 | 4.6203e-06 | -4.2778 | 686.1091 | 686.1091 | 4.1582 | 0.013093
|  | 4996 | 1.3878 | 0.057824 | 0.013098 | 4.6199e-06 | -4.279 | 686.0516 | 686.0516 | 4.1579 | 0.013097
|  | 4998 | 1.3883 | 0.057847 | 0.013103 | 4.6195e-06 | -4.2801 | 685.9941 | 685.9941 | 4.1575 | 0.013102
|  | 5000 | 1.3889 | 0.05787 | 0.013107 | 4.6191e-06 | -4.2813 | 685.9366 | 685.9366 | 4.1572 | 0.013107
|  | 5002 | 1.3894 | 0.057894 | 0.013112 | 4.6187e-06 | -4.2824 | 685.8791 | 685.8791 | 4.1568 | 0.013111
|  | 5004 | 1.39 | 0.057917 | 0.013116 | 4.6183e-06 | -4.2836 | 685.8216 | 685.8216 | 4.1565 | 0.013116
|  | 5006 | 1.3906 | 0.05794 | 0.013121 | 4.6179e-06 | -4.2847 | 685.7641 | 685.7641 | 4.1561 | 0.01312
|  | 5008 | 1.3911 | 0.057963 | 0.013126 | 4.6176e-06 | -4.2859 | 685.7067 | 685.7067 | 4.1558 | 0.013125
|  | 5010 | 1.3917 | 0.057986 | 0.01313 | 4.6172e-06 | -4.287 | 685.6493 | 685.6493 | 4.1555 | 0.01313
|  | 5012 | 1.3922 | 0.058009 | 0.013135 | 4.6168e-06 | -4.2882 | 685.5918 | 685.5918 | 4.1551 | 0.013134
|  | 5014 | 1.3928 | 0.058032 | 0.013139 | 4.6164e-06 | -4.2893 | 685.5344 | 685.5344 | 4.1548 | 0.013139
|  | 5016 | 1.3933 | 0.058056 | 0.013144 | 4.616e-06 | -4.2905 | 685.4771 | 685.4771 | 4.1544 | 0.013143
|  | 5018 | 1.3939 | 0.058079 | 0.013149 | 4.6156e-06 | -4.2916 | 685.4197 | 685.4197 | 4.1541 | 0.013148
|  | 5020 | 1.3944 | 0.058102 | 0.013153 | 4.6152e-06 | -4.2928 | 685.3623 | 685.3623 | 4.1537 | 0.013153
|  | 5022 | 1.395 | 0.058125 | 0.013158 | 4.6148e-06 | -4.2939 | 685.305 | 685.305 | 4.1534 | 0.013157
|  | 5024 | 1.3956 | 0.058148 | 0.013163 | 4.6145e-06 | -4.295 | 685.2476 | 685.2476 | 4.153 | 0.013162
|  | 5026 | 1.3961 | 0.058171 | 0.013167 | 4.6141e-06 | -4.2962 | 685.1903 | 685.1903 | 4.1527 | 0.013167
|  | 5028 | 1.3967 | 0.058194 | 0.013172 | 4.6137e-06 | -4.2973 | 685.133 | 685.133 | 4.1523 | 0.013171
|  | 5030 | 1.3972 | 0.058218 | 0.013176 | 4.6133e-06 | -4.2985 | 685.0757 | 685.0757 | 4.152 | 0.013176
|  | 5032 | 1.3978 | 0.058241 | 0.013181 | 4.6129e-06 | -4.2996 | 685.0185 | 685.0185 | 4.1516 | 0.01318
|  | 5034 | 1.3983 | 0.058264 | 0.013186 | 4.6125e-06 | -4.3008 | 684.9612 | 684.9612 | 4.1513 | 0.013185
|  | 5036 | 1.3989 | 0.058287 | 0.01319 | 4.6121e-06 | -4.3019 | 684.904 | 684.904 | 4.1509 | 0.01319
|  | 5038 | 1.3994 | 0.05831 | 0.013195 | 4.6118e-06 | -4.3031 | 684.8467 | 684.8467 | 4.1506 | 0.013194
|  | 5040 | 1.4 | 0.058333 | 0.013199 | 4.6114e-06 | -4.3042 | 684.7895 | 684.7895 | 4.1502 | 0.013199
|  | 5042 | 1.4006 | 0.058356 | 0.013204 | 4.611e-06 | -4.3054 | 684.7323 | 684.7323 | 4.1499 | 0.013203
|  | 5044 | 1.4011 | 0.05838 | 0.013209 | 4.6106e-06 | -4.3065 | 684.6751 | 684.6751 | 4.1495 | 0.013208
|  | 5046 | 1.4017 | 0.058403 | 0.013213 | 4.6102e-06 | -4.3076 | 684.6179 | 684.6179 | 4.1492 | 0.013213
|  | 5048 | 1.4022 | 0.058426 | 0.013218 | 4.6098e-06 | -4.3088 | 684.5608 | 684.5608 | 4.1489 | 0.013217
|  | 5050 | 1.4028 | 0.058449 | 0.013222 | 4.6095e-06 | -4.3099 | 684.5036 | 684.5036 | 4.1485 | 0.013222
|  | 5052 | 1.4033 | 0.058472 | 0.013227 | 4.6091e-06 | -4.3111 | 684.4465 | 684.4465 | 4.1482 | 0.013226
|  | 5054 | 1.4039 | 0.058495 | 0.013232 | 4.6087e-06 | -4.3122 | 684.3894 | 684.3894 | 4.1478 | 0.013231
|  | 5056 | 1.4044 | 0.058519 | 0.013236 | 4.6083e-06 | -4.3134 | 684.3323 | 684.3323 | 4.1475 | 0.013236
|  | 5058 | 1.405 | 0.058542 | 0.013241 | 4.6079e-06 | -4.3145 | 684.2752 | 684.2752 | 4.1471 | 0.01324
|  | 5060 | 1.4056 | 0.058565 | 0.013246 | 4.6075e-06 | -4.3156 | 684.2181 | 684.2181 | 4.1468 | 0.013245
|  | 5062 | 1.4061 | 0.058588 | 0.01325 | 4.6071e-06 | -4.3168 | 684.1611 | 684.1611 | 4.1464 | 0.01325
|  | 5064 | 1.4067 | 0.058611 | 0.013255 | 4.6068e-06 | -4.3179 | 684.104 | 684.104 | 4.1461 | 0.013254
|  | 5066 | 1.4072 | 0.058634 | 0.013259 | 4.6064e-06 | -4.3191 | 684.047 | 684.047 | 4.1457 | 0.013259
|  | 5068 | 1.4078 | 0.058657 | 0.013264 | 4.606e-06 | -4.3202 | 683.99 | 683.99 | 4.1454 | 0.013263
|  | 5070 | 1.4083 | 0.058681 | 0.013269 | 4.6056e-06 | -4.3213 | 683.933 | 683.933 | 4.145 | 0.013268
|  | 5072 | 1.4089 | 0.058704 | 0.013273 | 4.6052e-06 | -4.3225 | 683.876 | 683.876 | 4.1447 | 0.013273
|  | 5074 | 1.4094 | 0.058727 | 0.013278 | 4.6048e-06 | -4.3236 | 683.819 | 683.819 | 4.1444 | 0.013277
|  | 5076 | 1.41 | 0.05875 | 0.013282 | 4.6045e-06 | -4.3248 | 683.762 | 683.762 | 4.144 | 0.013282
|  | 5078 | 1.4106 | 0.058773 | 0.013287 | 4.6041e-06 | -4.3259 | 683.7051 | 683.7051 | 4.1437 | 0.013286
|  | 5080 | 1.4111 | 0.058796 | 0.013292 | 4.6037e-06 | -4.327 | 683.6482 | 683.6482 | 4.1433 | 0.013291
|  | 5082 | 1.4117 | 0.058819 | 0.013296 | 4.6033e-06 | -4.3282 | 683.5912 | 683.5912 | 4.143 | 0.013296
|  | 5084 | 1.4122 | 0.058843 | 0.013301 | 4.6029e-06 | -4.3293 | 683.5343 | 683.5343 | 4.1426 | 0.0133
|  | 5086 | 1.4128 | 0.058866 | 0.013305 | 4.6025e-06 | -4.3305 | 683.4775 | 683.4775 | 4.1423 | 0.013305
|  | 5088 | 1.4133 | 0.058889 | 0.01331 | 4.6022e-06 | -4.3316 | 683.4206 | 683.4206 | 4.1419 | 0.013309
|  | 5090 | 1.4139 | 0.058912 | 0.013315 | 4.6018e-06 | -4.3327 | 683.3637 | 683.3637 | 4.1416 | 0.013314
|  | 5092 | 1.4144 | 0.058935 | 0.013319 | 4.6014e-06 | -4.3339 | 683.3069 | 683.3069 | 4.1413 | 0.013319
|  | 5094 | 1.415 | 0.058958 | 0.013324 | 4.601e-06 | -4.335 | 683.25 | 683.25 | 4.1409 | 0.013323
|  | 5096 | 1.4156 | 0.058981 | 0.013328 | 4.6006e-06 | -4.3361 | 683.1932 | 683.1932 | 4.1406 | 0.013328
|  | 5098 | 1.4161 | 0.059005 | 0.013333 | 4.6002e-06 | -4.3373 | 683.1364 | 683.1364 | 4.1402 | 0.013332
|  | 5100 | 1.4167 | 0.059028 | 0.013338 | 4.5999e-06 | -4.3384 | 683.0796 | 683.0796 | 4.1399 | 0.013337
|  | 5102 | 1.4172 | 0.059051 | 0.013342 | 4.5995e-06 | -4.3395 | 683.0229 | 683.0229 | 4.1395 | 0.013342
|  | 5104 | 1.4178 | 0.059074 | 0.013347 | 4.5991e-06 | -4.3407 | 682.9661 | 682.9661 | 4.1392 | 0.013346
|  | 5106 | 1.4183 | 0.059097 | 0.013351 | 4.5987e-06 | -4.3418 | 682.9093 | 682.9093 | 4.1388 | 0.013351
|  | 5108 | 1.4189 | 0.05912 | 0.013356 | 4.5983e-06 | -4.3429 | 682.8526 | 682.8526 | 4.1385 | 0.013355
|  | 5110 | 1.4194 | 0.059144 | 0.013361 | 4.598e-06 | -4.3441 | 682.7959 | 682.7959 | 4.1382 | 0.01336
|  | 5112 | 1.42 | 0.059167 | 0.013365 | 4.5976e-06 | -4.3452 | 682.7392 | 682.7392 | 4.1378 | 0.013365
|  | 5114 | 1.4206 | 0.05919 | 0.01337 | 4.5972e-06 | -4.3463 | 682.6825 | 682.6825 | 4.1375 | 0.013369
|  | 5116 | 1.4211 | 0.059213 | 0.013374 | 4.5968e-06 | -4.3475 | 682.6258 | 682.6258 | 4.1371 | 0.013374
|  | 5118 | 1.4217 | 0.059236 | 0.013379 | 4.5964e-06 | -4.3486 | 682.5692 | 682.5692 | 4.1368 | 0.013378
|  | 5120 | 1.4222 | 0.059259 | 0.013384 | 4.596e-06 | -4.3497 | 682.5125 | 682.5125 | 4.1364 | 0.013383
|  | 5122 | 1.4228 | 0.059282 | 0.013388 | 4.5957e-06 | -4.3509 | 682.4559 | 682.4559 | 4.1361 | 0.013388
|  | 5124 | 1.4233 | 0.059306 | 0.013393 | 4.5953e-06 | -4.352 | 682.3993 | 682.3993 | 4.1358 | 0.013392
|  | 5126 | 1.4239 | 0.059329 | 0.013397 | 4.5949e-06 | -4.3531 | 682.3427 | 682.3427 | 4.1354 | 0.013397
|  | 5128 | 1.4244 | 0.059352 | 0.013402 | 4.5945e-06 | -4.3543 | 682.2861 | 682.2861 | 4.1351 | 0.013401
|  | 5130 | 1.425 | 0.059375 | 0.013407 | 4.5941e-06 | -4.3554 | 682.2295 | 682.2295 | 4.1347 | 0.013406
|  | 5132 | 1.4256 | 0.059398 | 0.013411 | 4.5938e-06 | -4.3565 | 682.1729 | 682.1729 | 4.1344 | 0.013411
|  | 5134 | 1.4261 | 0.059421 | 0.013416 | 4.5934e-06 | -4.3577 | 682.1164 | 682.1164 | 4.134 | 0.013415
|  | 5136 | 1.4267 | 0.059444 | 0.01342 | 4.593e-06 | -4.3588 | 682.0598 | 682.0598 | 4.1337 | 0.01342
|  | 5138 | 1.4272 | 0.059468 | 0.013425 | 4.5926e-06 | -4.3599 | 682.0033 | 682.0033 | 4.1334 | 0.013424
|  | 5140 | 1.4278 | 0.059491 | 0.01343 | 4.5922e-06 | -4.3611 | 681.9468 | 681.9468 | 4.133 | 0.013429
|  | 5142 | 1.4283 | 0.059514 | 0.013434 | 4.5919e-06 | -4.3622 | 681.8903 | 681.8903 | 4.1327 | 0.013433
|  | 5144 | 1.4289 | 0.059537 | 0.013439 | 4.5915e-06 | -4.3633 | 681.8338 | 681.8338 | 4.1323 | 0.013438
|  | 5146 | 1.4294 | 0.05956 | 0.013443 | 4.5911e-06 | -4.3645 | 681.7774 | 681.7774 | 4.132 | 0.013443
|  | 5148 | 1.43 | 0.059583 | 0.013448 | 4.5907e-06 | -4.3656 | 681.7209 | 681.7209 | 4.1316 | 0.013447
|  | 5150 | 1.4306 | 0.059606 | 0.013453 | 4.5903e-06 | -4.3667 | 681.6645 | 681.6645 | 4.1313 | 0.013452
|  | 5152 | 1.4311 | 0.05963 | 0.013457 | 4.59e-06 | -4.3678 | 681.6081 | 681.6081 | 4.131 | 0.013456
|  | 5154 | 1.4317 | 0.059653 | 0.013462 | 4.5896e-06 | -4.369 | 681.5516 | 681.5516 | 4.1306 | 0.013461
|  | 5156 | 1.4322 | 0.059676 | 0.013466 | 4.5892e-06 | -4.3701 | 681.4953 | 681.4953 | 4.1303 | 0.013466
|  | 5158 | 1.4328 | 0.059699 | 0.013471 | 4.5888e-06 | -4.3712 | 681.4389 | 681.4389 | 4.1299 | 0.01347
|  | 5160 | 1.4333 | 0.059722 | 0.013475 | 4.5884e-06 | -4.3723 | 681.3825 | 681.3825 | 4.1296 | 0.013475
|  | 5162 | 1.4339 | 0.059745 | 0.01348 | 4.5881e-06 | -4.3735 | 681.3262 | 681.3262 | 4.1292 | 0.013479
|  | 5164 | 1.4344 | 0.059769 | 0.013485 | 4.5877e-06 | -4.3746 | 681.2698 | 681.2698 | 4.1289 | 0.013484
|  | 5166 | 1.435 | 0.059792 | 0.013489 | 4.5873e-06 | -4.3757 | 681.2135 | 681.2135 | 4.1286 | 0.013489
|  | 5168 | 1.4356 | 0.059815 | 0.013494 | 4.5869e-06 | -4.3769 | 681.1572 | 681.1572 | 4.1282 | 0.013493
|  | 5170 | 1.4361 | 0.059838 | 0.013498 | 4.5865e-06 | -4.378 | 681.1009 | 681.1009 | 4.1279 | 0.013498
|  | 5172 | 1.4367 | 0.059861 | 0.013503 | 4.5862e-06 | -4.3791 | 681.0446 | 681.0446 | 4.1275 | 0.013502
|  | 5174 | 1.4372 | 0.059884 | 0.013508 | 4.5858e-06 | -4.3802 | 680.9883 | 680.9883 | 4.1272 | 0.013507
|  | 5176 | 1.4378 | 0.059907 | 0.013512 | 4.5854e-06 | -4.3814 | 680.9321 | 680.9321 | 4.1269 | 0.013512
|  | 5178 | 1.4383 | 0.059931 | 0.013517 | 4.585e-06 | -4.3825 | 680.8758 | 680.8758 | 4.1265 | 0.013516
|  | 5180 | 1.4389 | 0.059954 | 0.013521 | 4.5846e-06 | -4.3836 | 680.8196 | 680.8196 | 4.1262 | 0.013521
|  | 5182 | 1.4394 | 0.059977 | 0.013526 | 4.5843e-06 | -4.3847 | 680.7634 | 680.7634 | 4.1258 | 0.013525
|  | 5184 | 1.44 | 0.06 | 0.01353 | 4.5839e-06 | -4.3859 | 680.7072 | 680.7072 | 4.1255 | 0.01353
|  | 5186 | 1.4406 | 0.060023 | 0.013535 | 4.5835e-06 | -4.387 | 680.651 | 680.651 | 4.1252 | 0.013534
|  | 5188 | 1.4411 | 0.060046 | 0.01354 | 4.5831e-06 | -4.3881 | 680.5948 | 680.5948 | 4.1248 | 0.013539
|  | 5190 | 1.4417 | 0.060069 | 0.013544 | 4.5828e-06 | -4.3892 | 680.5387 | 680.5387 | 4.1245 | 0.013544
|  | 5192 | 1.4422 | 0.060093 | 0.013549 | 4.5824e-06 | -4.3903 | 680.4825 | 680.4825 | 4.1241 | 0.013548
|  | 5194 | 1.4428 | 0.060116 | 0.013553 | 4.582e-06 | -4.3915 | 680.4264 | 680.4264 | 4.1238 | 0.013553
|  | 5196 | 1.4433 | 0.060139 | 0.013558 | 4.5816e-06 | -4.3926 | 680.3703 | 680.3703 | 4.1235 | 0.013557
|  | 5198 | 1.4439 | 0.060162 | 0.013563 | 4.5812e-06 | -4.3937 | 680.3142 | 680.3142 | 4.1231 | 0.013562
|  | 5200 | 1.4444 | 0.060185 | 0.013567 | 4.5809e-06 | -4.3948 | 680.2581 | 680.2581 | 4.1228 | 0.013567
|  | 5202 | 1.445 | 0.060208 | 0.013572 | 4.5805e-06 | -4.396 | 680.202 | 680.202 | 4.1224 | 0.013571
|  | 5204 | 1.4456 | 0.060231 | 0.013576 | 4.5801e-06 | -4.3971 | 680.146 | 680.146 | 4.1221 | 0.013576
|  | 5206 | 1.4461 | 0.060255 | 0.013581 | 4.5797e-06 | -4.3982 | 680.0899 | 680.0899 | 4.1218 | 0.01358
|  | 5208 | 1.4467 | 0.060278 | 0.013585 | 4.5794e-06 | -4.3993 | 680.0339 | 680.0339 | 4.1214 | 0.013585
|  | 5210 | 1.4472 | 0.060301 | 0.01359 | 4.579e-06 | -4.4004 | 679.9779 | 679.9779 | 4.1211 | 0.013589
|  | 5212 | 1.4478 | 0.060324 | 0.013595 | 4.5786e-06 | -4.4016 | 679.9218 | 679.9218 | 4.1207 | 0.013594
|  | 5214 | 1.4483 | 0.060347 | 0.013599 | 4.5782e-06 | -4.4027 | 679.8659 | 679.8659 | 4.1204 | 0.013599
|  | 5216 | 1.4489 | 0.06037 | 0.013604 | 4.5778e-06 | -4.4038 | 679.8099 | 679.8099 | 4.1201 | 0.013603
|  | 5218 | 1.4494 | 0.060394 | 0.013608 | 4.5775e-06 | -4.4049 | 679.7539 | 679.7539 | 4.1197 | 0.013608
|  | 5220 | 1.45 | 0.060417 | 0.013613 | 4.5771e-06 | -4.406 | 679.698 | 679.698 | 4.1194 | 0.013612
|  | 5222 | 1.4506 | 0.06044 | 0.013618 | 4.5767e-06 | -4.4072 | 679.642 | 679.642 | 4.119 | 0.013617
|  | 5224 | 1.4511 | 0.060463 | 0.013622 | 4.5763e-06 | -4.4083 | 679.5861 | 679.5861 | 4.1187 | 0.013621
|  | 5226 | 1.4517 | 0.060486 | 0.013627 | 4.576e-06 | -4.4094 | 679.5302 | 679.5302 | 4.1184 | 0.013626
|  | 5228 | 1.4522 | 0.060509 | 0.013631 | 4.5756e-06 | -4.4105 | 679.4743 | 679.4743 | 4.118 | 0.013631
|  | 5230 | 1.4528 | 0.060532 | 0.013636 | 4.5752e-06 | -4.4116 | 679.4184 | 679.4184 | 4.1177 | 0.013635
|  | 5232 | 1.4533 | 0.060556 | 0.01364 | 4.5748e-06 | -4.4127 | 679.3626 | 679.3626 | 4.1173 | 0.01364
|  | 5234 | 1.4539 | 0.060579 | 0.013645 | 4.5745e-06 | -4.4139 | 679.3067 | 679.3067 | 4.117 | 0.013644
|  | 5236 | 1.4544 | 0.060602 | 0.01365 | 4.5741e-06 | -4.415 | 679.2509 | 679.2509 | 4.1167 | 0.013649
|  | 5238 | 1.455 | 0.060625 | 0.013654 | 4.5737e-06 | -4.4161 | 679.195 | 679.195 | 4.1163 | 0.013653
|  | 5240 | 1.4556 | 0.060648 | 0.013659 | 4.5733e-06 | -4.4172 | 679.1392 | 679.1392 | 4.116 | 0.013658
|  | 5242 | 1.4561 | 0.060671 | 0.013663 | 4.573e-06 | -4.4183 | 679.0834 | 679.0834 | 4.1157 | 0.013663
|  | 5244 | 1.4567 | 0.060694 | 0.013668 | 4.5726e-06 | -4.4194 | 679.0276 | 679.0276 | 4.1153 | 0.013667
|  | 5246 | 1.4572 | 0.060718 | 0.013672 | 4.5722e-06 | -4.4206 | 678.9719 | 678.9719 | 4.115 | 0.013672
|  | 5248 | 1.4578 | 0.060741 | 0.013677 | 4.5718e-06 | -4.4217 | 678.9161 | 678.9161 | 4.1146 | 0.013676
|  | 5250 | 1.4583 | 0.060764 | 0.013682 | 4.5715e-06 | -4.4228 | 678.8604 | 678.8604 | 4.1143 | 0.013681
|  | 5252 | 1.4589 | 0.060787 | 0.013686 | 4.5711e-06 | -4.4239 | 678.8046 | 678.8046 | 4.114 | 0.013685
|  | 5254 | 1.4594 | 0.06081 | 0.013691 | 4.5707e-06 | -4.425 | 678.7489 | 678.7489 | 4.1136 | 0.01369
|  | 5256 | 1.46 | 0.060833 | 0.013695 | 4.5703e-06 | -4.4261 | 678.6932 | 678.6932 | 4.1133 | 0.013695
|  | 5258 | 1.4606 | 0.060856 | 0.0137 | 4.5699e-06 | -4.4272 | 678.6375 | 678.6375 | 4.113 | 0.013699
|  | 5260 | 1.4611 | 0.06088 | 0.013704 | 4.5696e-06 | -4.4284 | 678.5819 | 678.5819 | 4.1126 | 0.013704
|  | 5262 | 1.4617 | 0.060903 | 0.013709 | 4.5692e-06 | -4.4295 | 678.5262 | 678.5262 | 4.1123 | 0.013708
|  | 5264 | 1.4622 | 0.060926 | 0.013714 | 4.5688e-06 | -4.4306 | 678.4705 | 678.4705 | 4.1119 | 0.013713
|  | 5266 | 1.4628 | 0.060949 | 0.013718 | 4.5685e-06 | -4.4317 | 678.4149 | 678.4149 | 4.1116 | 0.013717
|  | 5268 | 1.4633 | 0.060972 | 0.013723 | 4.5681e-06 | -4.4328 | 678.3593 | 678.3593 | 4.1113 | 0.013722
|  | 5270 | 1.4639 | 0.060995 | 0.013727 | 4.5677e-06 | -4.4339 | 678.3037 | 678.3037 | 4.1109 | 0.013727
|  | 5272 | 1.4644 | 0.061019 | 0.013732 | 4.5673e-06 | -4.435 | 678.2481 | 678.2481 | 4.1106 | 0.013731
|  | 5274 | 1.465 | 0.061042 | 0.013736 | 4.567e-06 | -4.4361 | 678.1925 | 678.1925 | 4.1103 | 0.013736
|  | 5276 | 1.4656 | 0.061065 | 0.013741 | 4.5666e-06 | -4.4373 | 678.1369 | 678.1369 | 4.1099 | 0.01374
|  | 5278 | 1.4661 | 0.061088 | 0.013746 | 4.5662e-06 | -4.4384 | 678.0814 | 678.0814 | 4.1096 | 0.013745
|  | 5280 | 1.4667 | 0.061111 | 0.01375 | 4.5658e-06 | -4.4395 | 678.0259 | 678.0259 | 4.1092 | 0.013749
|  | 5282 | 1.4672 | 0.061134 | 0.013755 | 4.5655e-06 | -4.4406 | 677.9703 | 677.9703 | 4.1089 | 0.013754
|  | 5284 | 1.4678 | 0.061157 | 0.013759 | 4.5651e-06 | -4.4417 | 677.9148 | 677.9148 | 4.1086 | 0.013759
|  | 5286 | 1.4683 | 0.061181 | 0.013764 | 4.5647e-06 | -4.4428 | 677.8593 | 677.8593 | 4.1082 | 0.013763
|  | 5288 | 1.4689 | 0.061204 | 0.013768 | 4.5643e-06 | -4.4439 | 677.8038 | 677.8038 | 4.1079 | 0.013768
|  | 5290 | 1.4694 | 0.061227 | 0.013773 | 4.564e-06 | -4.445 | 677.7484 | 677.7484 | 4.1076 | 0.013772
|  | 5292 | 1.47 | 0.06125 | 0.013777 | 4.5636e-06 | -4.4461 | 677.6929 | 677.6929 | 4.1072 | 0.013777
|  | 5294 | 1.4706 | 0.061273 | 0.013782 | 4.5632e-06 | -4.4473 | 677.6375 | 677.6375 | 4.1069 | 0.013781
|  | 5296 | 1.4711 | 0.061296 | 0.013787 | 4.5628e-06 | -4.4484 | 677.582 | 677.582 | 4.1066 | 0.013786
|  | 5298 | 1.4717 | 0.061319 | 0.013791 | 4.5625e-06 | -4.4495 | 677.5266 | 677.5266 | 4.1062 | 0.013791
|  | 5300 | 1.4722 | 0.061343 | 0.013796 | 4.5621e-06 | -4.4506 | 677.4712 | 677.4712 | 4.1059 | 0.013795
|  | 5302 | 1.4728 | 0.061366 | 0.0138 | 4.5617e-06 | -4.4517 | 677.4158 | 677.4158 | 4.1056 | 0.0138
|  | 5304 | 1.4733 | 0.061389 | 0.013805 | 4.5613e-06 | -4.4528 | 677.3605 | 677.3605 | 4.1052 | 0.013804
|  | 5306 | 1.4739 | 0.061412 | 0.013809 | 4.561e-06 | -4.4539 | 677.3051 | 677.3051 | 4.1049 | 0.013809
|  | 5308 | 1.4744 | 0.061435 | 0.013814 | 4.5606e-06 | -4.455 | 677.2498 | 677.2498 | 4.1045 | 0.013813
|  | 5310 | 1.475 | 0.061458 | 0.013819 | 4.5602e-06 | -4.4561 | 677.1944 | 677.1944 | 4.1042 | 0.013818
|  | 5312 | 1.4756 | 0.061481 | 0.013823 | 4.5599e-06 | -4.4572 | 677.1391 | 677.1391 | 4.1039 | 0.013822
|  | 5314 | 1.4761 | 0.061505 | 0.013828 | 4.5595e-06 | -4.4583 | 677.0838 | 677.0838 | 4.1035 | 0.013827
|  | 5316 | 1.4767 | 0.061528 | 0.013832 | 4.5591e-06 | -4.4594 | 677.0285 | 677.0285 | 4.1032 | 0.013832
|  | 5318 | 1.4772 | 0.061551 | 0.013837 | 4.5587e-06 | -4.4605 | 676.9732 | 676.9732 | 4.1029 | 0.013836
|  | 5320 | 1.4778 | 0.061574 | 0.013841 | 4.5584e-06 | -4.4616 | 676.918 | 676.918 | 4.1025 | 0.013841
|  | 5322 | 1.4783 | 0.061597 | 0.013846 | 4.558e-06 | -4.4627 | 676.8627 | 676.8627 | 4.1022 | 0.013845
|  | 5324 | 1.4789 | 0.06162 | 0.01385 | 4.5576e-06 | -4.4639 | 676.8075 | 676.8075 | 4.1019 | 0.01385
|  | 5326 | 1.4794 | 0.061644 | 0.013855 | 4.5573e-06 | -4.465 | 676.7522 | 676.7522 | 4.1015 | 0.013854
|  | 5328 | 1.48 | 0.061667 | 0.01386 | 4.5569e-06 | -4.4661 | 676.697 | 676.697 | 4.1012 | 0.013859
|  | 5330 | 1.4806 | 0.06169 | 0.013864 | 4.5565e-06 | -4.4672 | 676.6418 | 676.6418 | 4.1009 | 0.013863
|  | 5332 | 1.4811 | 0.061713 | 0.013869 | 4.5561e-06 | -4.4683 | 676.5866 | 676.5866 | 4.1005 | 0.013868
|  | 5334 | 1.4817 | 0.061736 | 0.013873 | 4.5558e-06 | -4.4694 | 676.5315 | 676.5315 | 4.1002 | 0.013873
|  | 5336 | 1.4822 | 0.061759 | 0.013878 | 4.5554e-06 | -4.4705 | 676.4763 | 676.4763 | 4.0999 | 0.013877
|  | 5338 | 1.4828 | 0.061782 | 0.013882 | 4.555e-06 | -4.4716 | 676.4212 | 676.4212 | 4.0995 | 0.013882
|  | 5340 | 1.4833 | 0.061806 | 0.013887 | 4.5547e-06 | -4.4727 | 676.366 | 676.366 | 4.0992 | 0.013886
|  | 5342 | 1.4839 | 0.061829 | 0.013891 | 4.5543e-06 | -4.4738 | 676.3109 | 676.3109 | 4.0989 | 0.013891
|  | 5344 | 1.4844 | 0.061852 | 0.013896 | 4.5539e-06 | -4.4749 | 676.2558 | 676.2558 | 4.0985 | 0.013895
|  | 5346 | 1.485 | 0.061875 | 0.013901 | 4.5535e-06 | -4.476 | 676.2007 | 676.2007 | 4.0982 | 0.0139
|  | 5348 | 1.4856 | 0.061898 | 0.013905 | 4.5532e-06 | -4.4771 | 676.1456 | 676.1456 | 4.0979 | 0.013904
|  | 5350 | 1.4861 | 0.061921 | 0.01391 | 4.5528e-06 | -4.4782 | 676.0906 | 676.0906 | 4.0975 | 0.013909
|  | 5352 | 1.4867 | 0.061944 | 0.013914 | 4.5524e-06 | -4.4793 | 676.0355 | 676.0355 | 4.0972 | 0.013914
|  | 5354 | 1.4872 | 0.061968 | 0.013919 | 4.5521e-06 | -4.4804 | 675.9805 | 675.9805 | 4.0969 | 0.013918
|  | 5356 | 1.4878 | 0.061991 | 0.013923 | 4.5517e-06 | -4.4815 | 675.9255 | 675.9255 | 4.0965 | 0.013923
|  | 5358 | 1.4883 | 0.062014 | 0.013928 | 4.5513e-06 | -4.4826 | 675.8705 | 675.8705 | 4.0962 | 0.013927
|  | 5360 | 1.4889 | 0.062037 | 0.013932 | 4.5509e-06 | -4.4837 | 675.8155 | 675.8155 | 4.0959 | 0.013932
|  | 5362 | 1.4894 | 0.06206 | 0.013937 | 4.5506e-06 | -4.4848 | 675.7605 | 675.7605 | 4.0955 | 0.013936
|  | 5364 | 1.49 | 0.062083 | 0.013942 | 4.5502e-06 | -4.4859 | 675.7055 | 675.7055 | 4.0952 | 0.013941
|  | 5366 | 1.4906 | 0.062106 | 0.013946 | 4.5498e-06 | -4.487 | 675.6506 | 675.6506 | 4.0949 | 0.013945
|  | 5368 | 1.4911 | 0.06213 | 0.013951 | 4.5495e-06 | -4.4881 | 675.5956 | 675.5956 | 4.0945 | 0.01395
|  | 5370 | 1.4917 | 0.062153 | 0.013955 | 4.5491e-06 | -4.4892 | 675.5407 | 675.5407 | 4.0942 | 0.013955
|  | 5372 | 1.4922 | 0.062176 | 0.01396 | 4.5487e-06 | -4.4903 | 675.4858 | 675.4858 | 4.0939 | 0.013959
|  | 5374 | 1.4928 | 0.062199 | 0.013964 | 4.5484e-06 | -4.4914 | 675.4309 | 675.4309 | 4.0935 | 0.013964
|  | 5376 | 1.4933 | 0.062222 | 0.013969 | 4.548e-06 | -4.4925 | 675.376 | 675.376 | 4.0932 | 0.013968
|  | 5378 | 1.4939 | 0.062245 | 0.013973 | 4.5476e-06 | -4.4936 | 675.3211 | 675.3211 | 4.0929 | 0.013973
|  | 5380 | 1.4944 | 0.062269 | 0.013978 | 4.5472e-06 | -4.4947 | 675.2662 | 675.2662 | 4.0925 | 0.013977
|  | 5382 | 1.495 | 0.062292 | 0.013982 | 4.5469e-06 | -4.4958 | 675.2114 | 675.2114 | 4.0922 | 0.013982
|  | 5384 | 1.4956 | 0.062315 | 0.013987 | 4.5465e-06 | -4.4969 | 675.1565 | 675.1565 | 4.0919 | 0.013986
|  | 5386 | 1.4961 | 0.062338 | 0.013992 | 4.5461e-06 | -4.498 | 675.1017 | 675.1017 | 4.0915 | 0.013991
|  | 5388 | 1.4967 | 0.062361 | 0.013996 | 4.5458e-06 | -4.4991 | 675.0469 | 675.0469 | 4.0912 | 0.013995
|  | 5390 | 1.4972 | 0.062384 | 0.014001 | 4.5454e-06 | -4.5002 | 674.9921 | 674.9921 | 4.0909 | 0.014
|  | 5392 | 1.4978 | 0.062407 | 0.014005 | 4.545e-06 | -4.5013 | 674.9373 | 674.9373 | 4.0905 | 0.014005
|  | 5394 | 1.4983 | 0.062431 | 0.01401 | 4.5447e-06 | -4.5023 | 674.8826 | 674.8826 | 4.0902 | 0.014009
|  | 5396 | 1.4989 | 0.062454 | 0.014014 | 4.5443e-06 | -4.5034 | 674.8278 | 674.8278 | 4.0899 | 0.014014
|  | 5398 | 1.4994 | 0.062477 | 0.014019 | 4.5439e-06 | -4.5045 | 674.7731 | 674.7731 | 4.0895 | 0.014018
|  | 5400 | 1.5 | 0.0625 | 0.014023 | 4.5436e-06 | -4.5056 | 674.7183 | 674.7183 | 4.0892 | 0.014023
|  | 5402 | 1.5006 | 0.062523 | 0.014028 | 4.5432e-06 | -4.5067 | 674.6636 | 674.6636 | 4.0889 | 0.014027
|  | 5404 | 1.5011 | 0.062546 | 0.014032 | 4.5428e-06 | -4.5078 | 674.6089 | 674.6089 | 4.0885 | 0.014032
|  | 5406 | 1.5017 | 0.062569 | 0.014037 | 4.5425e-06 | -4.5089 | 674.5542 | 674.5542 | 4.0882 | 0.014036
|  | 5408 | 1.5022 | 0.062593 | 0.014042 | 4.5421e-06 | -4.51 | 674.4996 | 674.4996 | 4.0879 | 0.014041
|  | 5410 | 1.5028 | 0.062616 | 0.014046 | 4.5417e-06 | -4.5111 | 674.4449 | 674.4449 | 4.0875 | 0.014045
|  | 5412 | 1.5033 | 0.062639 | 0.014051 | 4.5413e-06 | -4.5122 | 674.3902 | 674.3902 | 4.0872 | 0.01405
|  | 5414 | 1.5039 | 0.062662 | 0.014055 | 4.541e-06 | -4.5133 | 674.3356 | 674.3356 | 4.0869 | 0.014055
|  | 5416 | 1.5044 | 0.062685 | 0.01406 | 4.5406e-06 | -4.5144 | 674.281 | 674.281 | 4.0866 | 0.014059
|  | 5418 | 1.505 | 0.062708 | 0.014064 | 4.5402e-06 | -4.5155 | 674.2264 | 674.2264 | 4.0862 | 0.014064
|  | 5420 | 1.5056 | 0.062731 | 0.014069 | 4.5399e-06 | -4.5166 | 674.1718 | 674.1718 | 4.0859 | 0.014068
|  | 5422 | 1.5061 | 0.062755 | 0.014073 | 4.5395e-06 | -4.5177 | 674.1172 | 674.1172 | 4.0856 | 0.014073
|  | 5424 | 1.5067 | 0.062778 | 0.014078 | 4.5391e-06 | -4.5187 | 674.0626 | 674.0626 | 4.0852 | 0.014077
|  | 5426 | 1.5072 | 0.062801 | 0.014082 | 4.5388e-06 | -4.5198 | 674.0081 | 674.0081 | 4.0849 | 0.014082
|  | 5428 | 1.5078 | 0.062824 | 0.014087 | 4.5384e-06 | -4.5209 | 673.9535 | 673.9535 | 4.0846 | 0.014086
|  | 5430 | 1.5083 | 0.062847 | 0.014091 | 4.538e-06 | -4.522 | 673.899 | 673.899 | 4.0842 | 0.014091
|  | 5432 | 1.5089 | 0.06287 | 0.014096 | 4.5377e-06 | -4.5231 | 673.8445 | 673.8445 | 4.0839 | 0.014095
|  | 5434 | 1.5094 | 0.062894 | 0.014101 | 4.5373e-06 | -4.5242 | 673.79 | 673.79 | 4.0836 | 0.0141
|  | 5436 | 1.51 | 0.062917 | 0.014105 | 4.5369e-06 | -4.5253 | 673.7355 | 673.7355 | 4.0832 | 0.014104
|  | 5438 | 1.5106 | 0.06294 | 0.01411 | 4.5366e-06 | -4.5264 | 673.681 | 673.681 | 4.0829 | 0.014109
|  | 5440 | 1.5111 | 0.062963 | 0.014114 | 4.5362e-06 | -4.5275 | 673.6265 | 673.6265 | 4.0826 | 0.014114
|  | 5442 | 1.5117 | 0.062986 | 0.014119 | 4.5358e-06 | -4.5286 | 673.5721 | 673.5721 | 4.0823 | 0.014118
|  | 5444 | 1.5122 | 0.063009 | 0.014123 | 4.5355e-06 | -4.5296 | 673.5177 | 673.5177 | 4.0819 | 0.014123
|  | 5446 | 1.5128 | 0.063032 | 0.014128 | 4.5351e-06 | -4.5307 | 673.4632 | 673.4632 | 4.0816 | 0.014127
|  | 5448 | 1.5133 | 0.063056 | 0.014132 | 4.5347e-06 | -4.5318 | 673.4088 | 673.4088 | 4.0813 | 0.014132
|  | 5450 | 1.5139 | 0.063079 | 0.014137 | 4.5344e-06 | -4.5329 | 673.3544 | 673.3544 | 4.0809 | 0.014136
|  | 5452 | 1.5144 | 0.063102 | 0.014141 | 4.534e-06 | -4.534 | 673.3 | 673.3 | 4.0806 | 0.014141
|  | 5454 | 1.515 | 0.063125 | 0.014146 | 4.5336e-06 | -4.5351 | 673.2457 | 673.2457 | 4.0803 | 0.014145
|  | 5456 | 1.5156 | 0.063148 | 0.01415 | 4.5333e-06 | -4.5362 | 673.1913 | 673.1913 | 4.0799 | 0.01415
|  | 5458 | 1.5161 | 0.063171 | 0.014155 | 4.5329e-06 | -4.5373 | 673.137 | 673.137 | 4.0796 | 0.014154
|  | 5460 | 1.5167 | 0.063194 | 0.01416 | 4.5325e-06 | -4.5383 | 673.0826 | 673.0826 | 4.0793 | 0.014159
|  | 5462 | 1.5172 | 0.063218 | 0.014164 | 4.5322e-06 | -4.5394 | 673.0283 | 673.0283 | 4.079 | 0.014163
|  | 5464 | 1.5178 | 0.063241 | 0.014169 | 4.5318e-06 | -4.5405 | 672.974 | 672.974 | 4.0786 | 0.014168
|  | 5466 | 1.5183 | 0.063264 | 0.014173 | 4.5314e-06 | -4.5416 | 672.9197 | 672.9197 | 4.0783 | 0.014172
|  | 5468 | 1.5189 | 0.063287 | 0.014178 | 4.5311e-06 | -4.5427 | 672.8654 | 672.8654 | 4.078 | 0.014177
|  | 5470 | 1.5194 | 0.06331 | 0.014182 | 4.5307e-06 | -4.5438 | 672.8112 | 672.8112 | 4.0776 | 0.014182
|  | 5472 | 1.52 | 0.063333 | 0.014187 | 4.5303e-06 | -4.5449 | 672.7569 | 672.7569 | 4.0773 | 0.014186
|  | 5474 | 1.5206 | 0.063356 | 0.014191 | 4.53e-06 | -4.5459 | 672.7027 | 672.7027 | 4.077 | 0.014191
|  | 5476 | 1.5211 | 0.06338 | 0.014196 | 4.5296e-06 | -4.547 | 672.6484 | 672.6484 | 4.0767 | 0.014195
|  | 5478 | 1.5217 | 0.063403 | 0.0142 | 4.5293e-06 | -4.5481 | 672.5942 | 672.5942 | 4.0763 | 0.0142
|  | 5480 | 1.5222 | 0.063426 | 0.014205 | 4.5289e-06 | -4.5492 | 672.54 | 672.54 | 4.076 | 0.014204
|  | 5482 | 1.5228 | 0.063449 | 0.014209 | 4.5285e-06 | -4.5503 | 672.4858 | 672.4858 | 4.0757 | 0.014209
|  | 5484 | 1.5233 | 0.063472 | 0.014214 | 4.5282e-06 | -4.5514 | 672.4317 | 672.4317 | 4.0753 | 0.014213
|  | 5486 | 1.5239 | 0.063495 | 0.014218 | 4.5278e-06 | -4.5524 | 672.3775 | 672.3775 | 4.075 | 0.014218
|  | 5488 | 1.5244 | 0.063519 | 0.014223 | 4.5274e-06 | -4.5535 | 672.3234 | 672.3234 | 4.0747 | 0.014222
|  | 5490 | 1.525 | 0.063542 | 0.014227 | 4.5271e-06 | -4.5546 | 672.2692 | 672.2692 | 4.0744 | 0.014227
|  | 5492 | 1.5256 | 0.063565 | 0.014232 | 4.5267e-06 | -4.5557 | 672.2151 | 672.2151 | 4.074 | 0.014231
|  | 5494 | 1.5261 | 0.063588 | 0.014237 | 4.5263e-06 | -4.5568 | 672.161 | 672.161 | 4.0737 | 0.014236
|  | 5496 | 1.5267 | 0.063611 | 0.014241 | 4.526e-06 | -4.5579 | 672.1069 | 672.1069 | 4.0734 | 0.01424
|  | 5498 | 1.5272 | 0.063634 | 0.014246 | 4.5256e-06 | -4.5589 | 672.0528 | 672.0528 | 4.073 | 0.014245
|  | 5500 | 1.5278 | 0.063657 | 0.01425 | 4.5252e-06 | -4.56 | 671.9987 | 671.9987 | 4.0727 | 0.014249
|  | 5502 | 1.5283 | 0.063681 | 0.014255 | 4.5249e-06 | -4.5611 | 671.9447 | 671.9447 | 4.0724 | 0.014254
|  | 5504 | 1.5289 | 0.063704 | 0.014259 | 4.5245e-06 | -4.5622 | 671.8906 | 671.8906 | 4.0721 | 0.014258
|  | 5506 | 1.5294 | 0.063727 | 0.014264 | 4.5242e-06 | -4.5633 | 671.8366 | 671.8366 | 4.0717 | 0.014263
|  | 5508 | 1.53 | 0.06375 | 0.014268 | 4.5238e-06 | -4.5643 | 671.7826 | 671.7826 | 4.0714 | 0.014268
|  | 5510 | 1.5306 | 0.063773 | 0.014273 | 4.5234e-06 | -4.5654 | 671.7286 | 671.7286 | 4.0711 | 0.014272
|  | 5512 | 1.5311 | 0.063796 | 0.014277 | 4.5231e-06 | -4.5665 | 671.6746 | 671.6746 | 4.0708 | 0.014277
|  | 5514 | 1.5317 | 0.063819 | 0.014282 | 4.5227e-06 | -4.5676 | 671.6206 | 671.6206 | 4.0704 | 0.014281
|  | 5516 | 1.5322 | 0.063843 | 0.014286 | 4.5223e-06 | -4.5687 | 671.5666 | 671.5666 | 4.0701 | 0.014286
|  | 5518 | 1.5328 | 0.063866 | 0.014291 | 4.522e-06 | -4.5697 | 671.5127 | 671.5127 | 4.0698 | 0.01429
|  | 5520 | 1.5333 | 0.063889 | 0.014295 | 4.5216e-06 | -4.5708 | 671.4588 | 671.4588 | 4.0694 | 0.014295
|  | 5522 | 1.5339 | 0.063912 | 0.0143 | 4.5212e-06 | -4.5719 | 671.4048 | 671.4048 | 4.0691 | 0.014299
|  | 5524 | 1.5344 | 0.063935 | 0.014304 | 4.5209e-06 | -4.573 | 671.3509 | 671.3509 | 4.0688 | 0.014304
|  | 5526 | 1.535 | 0.063958 | 0.014309 | 4.5205e-06 | -4.5741 | 671.297 | 671.297 | 4.0685 | 0.014308
|  | 5528 | 1.5356 | 0.063981 | 0.014313 | 4.5202e-06 | -4.5751 | 671.2431 | 671.2431 | 4.0681 | 0.014313
|  | 5530 | 1.5361 | 0.064005 | 0.014318 | 4.5198e-06 | -4.5762 | 671.1893 | 671.1893 | 4.0678 | 0.014317
|  | 5532 | 1.5367 | 0.064028 | 0.014322 | 4.5194e-06 | -4.5773 | 671.1354 | 671.1354 | 4.0675 | 0.014322
|  | 5534 | 1.5372 | 0.064051 | 0.014327 | 4.5191e-06 | -4.5784 | 671.0815 | 671.0815 | 4.0672 | 0.014326
|  | 5536 | 1.5378 | 0.064074 | 0.014332 | 4.5187e-06 | -4.5794 | 671.0277 | 671.0277 | 4.0668 | 0.014331
|  | 5538 | 1.5383 | 0.064097 | 0.014336 | 4.5183e-06 | -4.5805 | 670.9739 | 670.9739 | 4.0665 | 0.014335
|  | 5540 | 1.5389 | 0.06412 | 0.014341 | 4.518e-06 | -4.5816 | 670.9201 | 670.9201 | 4.0662 | 0.01434
|  | 5542 | 1.5394 | 0.064144 | 0.014345 | 4.5176e-06 | -4.5827 | 670.8663 | 670.8663 | 4.0659 | 0.014344
|  | 5544 | 1.54 | 0.064167 | 0.01435 | 4.5173e-06 | -4.5838 | 670.8125 | 670.8125 | 4.0655 | 0.014349
|  | 5546 | 1.5406 | 0.06419 | 0.014354 | 4.5169e-06 | -4.5848 | 670.7587 | 670.7587 | 4.0652 | 0.014353
|  | 5548 | 1.5411 | 0.064213 | 0.014359 | 4.5165e-06 | -4.5859 | 670.705 | 670.705 | 4.0649 | 0.014358
|  | 5550 | 1.5417 | 0.064236 | 0.014363 | 4.5162e-06 | -4.587 | 670.6512 | 670.6512 | 4.0646 | 0.014362
|  | 5552 | 1.5422 | 0.064259 | 0.014368 | 4.5158e-06 | -4.5881 | 670.5975 | 670.5975 | 4.0642 | 0.014367
|  | 5554 | 1.5428 | 0.064282 | 0.014372 | 4.5154e-06 | -4.5891 | 670.5438 | 670.5438 | 4.0639 | 0.014371
|  | 5556 | 1.5433 | 0.064306 | 0.014377 | 4.5151e-06 | -4.5902 | 670.4901 | 670.4901 | 4.0636 | 0.014376
|  | 5558 | 1.5439 | 0.064329 | 0.014381 | 4.5147e-06 | -4.5913 | 670.4364 | 670.4364 | 4.0633 | 0.014381
|  | 5560 | 1.5444 | 0.064352 | 0.014386 | 4.5144e-06 | -4.5923 | 670.3827 | 670.3827 | 4.0629 | 0.014385
|  | 5562 | 1.545 | 0.064375 | 0.01439 | 4.514e-06 | -4.5934 | 670.329 | 670.329 | 4.0626 | 0.01439
|  | 5564 | 1.5456 | 0.064398 | 0.014395 | 4.5136e-06 | -4.5945 | 670.2754 | 670.2754 | 4.0623 | 0.014394
|  | 5566 | 1.5461 | 0.064421 | 0.014399 | 4.5133e-06 | -4.5956 | 670.2217 | 670.2217 | 4.0619 | 0.014399
|  | 5568 | 1.5467 | 0.064444 | 0.014404 | 4.5129e-06 | -4.5966 | 670.1681 | 670.1681 | 4.0616 | 0.014403
|  | 5570 | 1.5472 | 0.064468 | 0.014408 | 4.5126e-06 | -4.5977 | 670.1145 | 670.1145 | 4.0613 | 0.014408
|  | 5572 | 1.5478 | 0.064491 | 0.014413 | 4.5122e-06 | -4.5988 | 670.0609 | 670.0609 | 4.061 | 0.014412
|  | 5574 | 1.5483 | 0.064514 | 0.014417 | 4.5118e-06 | -4.5999 | 670.0073 | 670.0073 | 4.0607 | 0.014417
|  | 5576 | 1.5489 | 0.064537 | 0.014422 | 4.5115e-06 | -4.6009 | 669.9537 | 669.9537 | 4.0603 | 0.014421
|  | 5578 | 1.5494 | 0.06456 | 0.014426 | 4.5111e-06 | -4.602 | 669.9001 | 669.9001 | 4.06 | 0.014426
|  | 5580 | 1.55 | 0.064583 | 0.014431 | 4.5108e-06 | -4.6031 | 669.8466 | 669.8466 | 4.0597 | 0.01443
|  | 5582 | 1.5506 | 0.064606 | 0.014435 | 4.5104e-06 | -4.6041 | 669.793 | 669.793 | 4.0594 | 0.014435
|  | 5584 | 1.5511 | 0.06463 | 0.01444 | 4.51e-06 | -4.6052 | 669.7395 | 669.7395 | 4.059 | 0.014439
|  | 5586 | 1.5517 | 0.064653 | 0.014444 | 4.5097e-06 | -4.6063 | 669.686 | 669.686 | 4.0587 | 0.014444
|  | 5588 | 1.5522 | 0.064676 | 0.014449 | 4.5093e-06 | -4.6073 | 669.6325 | 669.6325 | 4.0584 | 0.014448
|  | 5590 | 1.5528 | 0.064699 | 0.014453 | 4.5089e-06 | -4.6084 | 669.579 | 669.579 | 4.0581 | 0.014453
|  | 5592 | 1.5533 | 0.064722 | 0.014458 | 4.5086e-06 | -4.6095 | 669.5255 | 669.5255 | 4.0577 | 0.014457
|  | 5594 | 1.5539 | 0.064745 | 0.014462 | 4.5082e-06 | -4.6106 | 669.4721 | 669.4721 | 4.0574 | 0.014462
|  | 5596 | 1.5544 | 0.064769 | 0.014467 | 4.5079e-06 | -4.6116 | 669.4186 | 669.4186 | 4.0571 | 0.014466
|  | 5598 | 1.555 | 0.064792 | 0.014471 | 4.5075e-06 | -4.6127 | 669.3652 | 669.3652 | 4.0568 | 0.014471
|  | 5600 | 1.5556 | 0.064815 | 0.014476 | 4.5071e-06 | -4.6138 | 669.3118 | 669.3118 | 4.0564 | 0.014475
|  | 5602 | 1.5561 | 0.064838 | 0.01448 | 4.5068e-06 | -4.6148 | 669.2584 | 669.2584 | 4.0561 | 0.01448
|  | 5604 | 1.5567 | 0.064861 | 0.014485 | 4.5064e-06 | -4.6159 | 669.205 | 669.205 | 4.0558 | 0.014484
|  | 5606 | 1.5572 | 0.064884 | 0.014489 | 4.5061e-06 | -4.617 | 669.1516 | 669.1516 | 4.0555 | 0.014489
|  | 5608 | 1.5578 | 0.064907 | 0.014494 | 4.5057e-06 | -4.618 | 669.0982 | 669.0982 | 4.0551 | 0.014493
|  | 5610 | 1.5583 | 0.064931 | 0.014498 | 4.5054e-06 | -4.6191 | 669.0448 | 669.0448 | 4.0548 | 0.014498
|  | 5612 | 1.5589 | 0.064954 | 0.014503 | 4.505e-06 | -4.6202 | 668.9915 | 668.9915 | 4.0545 | 0.014502
|  | 5614 | 1.5594 | 0.064977 | 0.014507 | 4.5046e-06 | -4.6212 | 668.9382 | 668.9382 | 4.0542 | 0.014507
|  | 5616 | 1.56 | 0.065 | 0.014512 | 4.5043e-06 | -4.6223 | 668.8848 | 668.8848 | 4.0538 | 0.014511
|  | 5618 | 1.5606 | 0.065023 | 0.014516 | 4.5039e-06 | -4.6234 | 668.8315 | 668.8315 | 4.0535 | 0.014516
|  | 5620 | 1.5611 | 0.065046 | 0.014521 | 4.5036e-06 | -4.6244 | 668.7782 | 668.7782 | 4.0532 | 0.01452
|  | 5622 | 1.5617 | 0.065069 | 0.014525 | 4.5032e-06 | -4.6255 | 668.7249 | 668.7249 | 4.0529 | 0.014525
|  | 5624 | 1.5622 | 0.065093 | 0.01453 | 4.5028e-06 | -4.6266 | 668.6717 | 668.6717 | 4.0526 | 0.014529
|  | 5626 | 1.5628 | 0.065116 | 0.014534 | 4.5025e-06 | -4.6276 | 668.6184 | 668.6184 | 4.0522 | 0.014534
|  | 5628 | 1.5633 | 0.065139 | 0.014539 | 4.5021e-06 | -4.6287 | 668.5652 | 668.5652 | 4.0519 | 0.014538
|  | 5630 | 1.5639 | 0.065162 | 0.014543 | 4.5018e-06 | -4.6298 | 668.5119 | 668.5119 | 4.0516 | 0.014543
|  | 5632 | 1.5644 | 0.065185 | 0.014548 | 4.5014e-06 | -4.6308 | 668.4587 | 668.4587 | 4.0513 | 0.014547
|  | 5634 | 1.565 | 0.065208 | 0.014552 | 4.501e-06 | -4.6319 | 668.4055 | 668.4055 | 4.0509 | 0.014552
|  | 5636 | 1.5656 | 0.065231 | 0.014557 | 4.5007e-06 | -4.633 | 668.3523 | 668.3523 | 4.0506 | 0.014556
|  | 5638 | 1.5661 | 0.065255 | 0.014561 | 4.5003e-06 | -4.634 | 668.2991 | 668.2991 | 4.0503 | 0.014561
|  | 5640 | 1.5667 | 0.065278 | 0.014566 | 4.5e-06 | -4.6351 | 668.246 | 668.246 | 4.05 | 0.014565
|  | 5642 | 1.5672 | 0.065301 | 0.01457 | 4.4996e-06 | -4.6361 | 668.1928 | 668.1928 | 4.0497 | 0.01457
|  | 5644 | 1.5678 | 0.065324 | 0.014575 | 4.4993e-06 | -4.6372 | 668.1397 | 668.1397 | 4.0493 | 0.014574
|  | 5646 | 1.5683 | 0.065347 | 0.014579 | 4.4989e-06 | -4.6383 | 668.0865 | 668.0865 | 4.049 | 0.014579
|  | 5648 | 1.5689 | 0.06537 | 0.014584 | 4.4985e-06 | -4.6393 | 668.0334 | 668.0334 | 4.0487 | 0.014583
|  | 5650 | 1.5694 | 0.065394 | 0.014588 | 4.4982e-06 | -4.6404 | 667.9803 | 667.9803 | 4.0484 | 0.014588
|  | 5652 | 1.57 | 0.065417 | 0.014593 | 4.4978e-06 | -4.6415 | 667.9272 | 667.9272 | 4.048 | 0.014592
|  | 5654 | 1.5706 | 0.06544 | 0.014597 | 4.4975e-06 | -4.6425 | 667.8741 | 667.8741 | 4.0477 | 0.014597
|  | 5656 | 1.5711 | 0.065463 | 0.014602 | 4.4971e-06 | -4.6436 | 667.8211 | 667.8211 | 4.0474 | 0.014601
|  | 5658 | 1.5717 | 0.065486 | 0.014606 | 4.4968e-06 | -4.6446 | 667.768 | 667.768 | 4.0471 | 0.014606
|  | 5660 | 1.5722 | 0.065509 | 0.014611 | 4.4964e-06 | -4.6457 | 667.715 | 667.715 | 4.0468 | 0.01461
|  | 5662 | 1.5728 | 0.065532 | 0.014615 | 4.496e-06 | -4.6468 | 667.6619 | 667.6619 | 4.0464 | 0.014615
|  | 5664 | 1.5733 | 0.065556 | 0.01462 | 4.4957e-06 | -4.6478 | 667.6089 | 667.6089 | 4.0461 | 0.014619
|  | 5666 | 1.5739 | 0.065579 | 0.014624 | 4.4953e-06 | -4.6489 | 667.5559 | 667.5559 | 4.0458 | 0.014624
|  | 5668 | 1.5744 | 0.065602 | 0.014629 | 4.495e-06 | -4.6499 | 667.5029 | 667.5029 | 4.0455 | 0.014628
|  | 5670 | 1.575 | 0.065625 | 0.014633 | 4.4946e-06 | -4.651 | 667.4499 | 667.4499 | 4.0452 | 0.014633
|  | 5672 | 1.5756 | 0.065648 | 0.014638 | 4.4943e-06 | -4.6521 | 667.397 | 667.397 | 4.0448 | 0.014637
|  | 5674 | 1.5761 | 0.065671 | 0.014642 | 4.4939e-06 | -4.6531 | 667.344 | 667.344 | 4.0445 | 0.014642
|  | 5676 | 1.5767 | 0.065694 | 0.014647 | 4.4935e-06 | -4.6542 | 667.2911 | 667.2911 | 4.0442 | 0.014646
|  | 5678 | 1.5772 | 0.065718 | 0.014651 | 4.4932e-06 | -4.6552 | 667.2382 | 667.2382 | 4.0439 | 0.014651
|  | 5680 | 1.5778 | 0.065741 | 0.014656 | 4.4928e-06 | -4.6563 | 667.1852 | 667.1852 | 4.0435 | 0.014655
|  | 5682 | 1.5783 | 0.065764 | 0.01466 | 4.4925e-06 | -4.6574 | 667.1323 | 667.1323 | 4.0432 | 0.01466
|  | 5684 | 1.5789 | 0.065787 | 0.014665 | 4.4921e-06 | -4.6584 | 667.0794 | 667.0794 | 4.0429 | 0.014664
|  | 5686 | 1.5794 | 0.06581 | 0.014669 | 4.4918e-06 | -4.6595 | 667.0266 | 667.0266 | 4.0426 | 0.014669
|  | 5688 | 1.58 | 0.065833 | 0.014674 | 4.4914e-06 | -4.6605 | 666.9737 | 666.9737 | 4.0423 | 0.014673
|  | 5690 | 1.5806 | 0.065856 | 0.014678 | 4.491e-06 | -4.6616 | 666.9208 | 666.9208 | 4.0419 | 0.014678
|  | 5692 | 1.5811 | 0.06588 | 0.014683 | 4.4907e-06 | -4.6626 | 666.868 | 666.868 | 4.0416 | 0.014682
|  | 5694 | 1.5817 | 0.065903 | 0.014687 | 4.4903e-06 | -4.6637 | 666.8152 | 666.8152 | 4.0413 | 0.014687
|  | 5696 | 1.5822 | 0.065926 | 0.014692 | 4.49e-06 | -4.6648 | 666.7624 | 666.7624 | 4.041 | 0.014691
|  | 5698 | 1.5828 | 0.065949 | 0.014696 | 4.4896e-06 | -4.6658 | 666.7096 | 666.7096 | 4.0407 | 0.014696
|  | 5700 | 1.5833 | 0.065972 | 0.014701 | 4.4893e-06 | -4.6669 | 666.6568 | 666.6568 | 4.0403 | 0.0147
|  | 5702 | 1.5839 | 0.065995 | 0.014705 | 4.4889e-06 | -4.6679 | 666.604 | 666.604 | 4.04 | 0.014705
|  | 5704 | 1.5844 | 0.066019 | 0.01471 | 4.4886e-06 | -4.669 | 666.5512 | 666.5512 | 4.0397 | 0.014709
|  | 5706 | 1.585 | 0.066042 | 0.014714 | 4.4882e-06 | -4.67 | 666.4985 | 666.4985 | 4.0394 | 0.014714
|  | 5708 | 1.5856 | 0.066065 | 0.014719 | 4.4879e-06 | -4.6711 | 666.4457 | 666.4457 | 4.0391 | 0.014718
|  | 5710 | 1.5861 | 0.066088 | 0.014723 | 4.4875e-06 | -4.6721 | 666.393 | 666.393 | 4.0387 | 0.014723
|  | 5712 | 1.5867 | 0.066111 | 0.014728 | 4.4871e-06 | -4.6732 | 666.3403 | 666.3403 | 4.0384 | 0.014727
|  | 5714 | 1.5872 | 0.066134 | 0.014732 | 4.4868e-06 | -4.6742 | 666.2876 | 666.2876 | 4.0381 | 0.014732
|  | 5716 | 1.5878 | 0.066157 | 0.014737 | 4.4864e-06 | -4.6753 | 666.2349 | 666.2349 | 4.0378 | 0.014736
|  | 5718 | 1.5883 | 0.066181 | 0.014741 | 4.4861e-06 | -4.6764 | 666.1822 | 666.1822 | 4.0375 | 0.014741
|  | 5720 | 1.5889 | 0.066204 | 0.014746 | 4.4857e-06 | -4.6774 | 666.1295 | 666.1295 | 4.0371 | 0.014745
|  | 5722 | 1.5894 | 0.066227 | 0.01475 | 4.4854e-06 | -4.6785 | 666.0769 | 666.0769 | 4.0368 | 0.01475
|  | 5724 | 1.59 | 0.06625 | 0.014755 | 4.485e-06 | -4.6795 | 666.0243 | 666.0243 | 4.0365 | 0.014754
|  | 5726 | 1.5906 | 0.066273 | 0.014759 | 4.4847e-06 | -4.6806 | 665.9716 | 665.9716 | 4.0362 | 0.014758
|  | 5728 | 1.5911 | 0.066296 | 0.014764 | 4.4843e-06 | -4.6816 | 665.919 | 665.919 | 4.0359 | 0.014763
|  | 5730 | 1.5917 | 0.066319 | 0.014768 | 4.4839e-06 | -4.6827 | 665.8664 | 665.8664 | 4.0356 | 0.014767
|  | 5732 | 1.5922 | 0.066343 | 0.014773 | 4.4836e-06 | -4.6837 | 665.8138 | 665.8138 | 4.0352 | 0.014772
|  | 5734 | 1.5928 | 0.066366 | 0.014777 | 4.4832e-06 | -4.6848 | 665.7612 | 665.7612 | 4.0349 | 0.014776
|  | 5736 | 1.5933 | 0.066389 | 0.014782 | 4.4829e-06 | -4.6858 | 665.7087 | 665.7087 | 4.0346 | 0.014781
|  | 5738 | 1.5939 | 0.066412 | 0.014786 | 4.4825e-06 | -4.6869 | 665.6561 | 665.6561 | 4.0343 | 0.014785
|  | 5740 | 1.5944 | 0.066435 | 0.014791 | 4.4822e-06 | -4.6879 | 665.6036 | 665.6036 | 4.034 | 0.01479
|  | 5742 | 1.595 | 0.066458 | 0.014795 | 4.4818e-06 | -4.689 | 665.5511 | 665.5511 | 4.0336 | 0.014794
|  | 5744 | 1.5956 | 0.066481 | 0.0148 | 4.4815e-06 | -4.69 | 665.4985 | 665.4985 | 4.0333 | 0.014799
|  | 5746 | 1.5961 | 0.066505 | 0.014804 | 4.4811e-06 | -4.6911 | 665.446 | 665.446 | 4.033 | 0.014803
|  | 5748 | 1.5967 | 0.066528 | 0.014808 | 4.4808e-06 | -4.6921 | 665.3935 | 665.3935 | 4.0327 | 0.014808
|  | 5750 | 1.5972 | 0.066551 | 0.014813 | 4.4804e-06 | -4.6932 | 665.3411 | 665.3411 | 4.0324 | 0.014812
|  | 5752 | 1.5978 | 0.066574 | 0.014817 | 4.4801e-06 | -4.6942 | 665.2886 | 665.2886 | 4.0321 | 0.014817
|  | 5754 | 1.5983 | 0.066597 | 0.014822 | 4.4797e-06 | -4.6953 | 665.2361 | 665.2361 | 4.0317 | 0.014821
|  | 5756 | 1.5989 | 0.06662 | 0.014826 | 4.4794e-06 | -4.6963 | 665.1837 | 665.1837 | 4.0314 | 0.014826
|  | 5758 | 1.5994 | 0.066644 | 0.014831 | 4.479e-06 | -4.6974 | 665.1313 | 665.1313 | 4.0311 | 0.01483
|  | 5760 | 1.6 | 0.066667 | 0.014835 | 4.4786e-06 | -4.6984 | 665.0789 | 665.0789 | 4.0308 | 0.014835
|  | 5762 | 1.6006 | 0.06669 | 0.01484 | 4.4783e-06 | -4.6995 | 665.0264 | 665.0264 | 4.0305 | 0.014839
|  | 5764 | 1.6011 | 0.066713 | 0.014844 | 4.4779e-06 | -4.7005 | 664.9741 | 664.9741 | 4.0301 | 0.014844
|  | 5766 | 1.6017 | 0.066736 | 0.014849 | 4.4776e-06 | -4.7016 | 664.9217 | 664.9217 | 4.0298 | 0.014848
|  | 5768 | 1.6022 | 0.066759 | 0.014853 | 4.4772e-06 | -4.7026 | 664.8693 | 664.8693 | 4.0295 | 0.014853
|  | 5770 | 1.6028 | 0.066782 | 0.014858 | 4.4769e-06 | -4.7037 | 664.817 | 664.817 | 4.0292 | 0.014857
|  | 5772 | 1.6033 | 0.066806 | 0.014862 | 4.4765e-06 | -4.7047 | 664.7646 | 664.7646 | 4.0289 | 0.014862
|  | 5774 | 1.6039 | 0.066829 | 0.014867 | 4.4762e-06 | -4.7058 | 664.7123 | 664.7123 | 4.0286 | 0.014866
|  | 5776 | 1.6044 | 0.066852 | 0.014871 | 4.4758e-06 | -4.7068 | 664.66 | 664.66 | 4.0282 | 0.014871
|  | 5778 | 1.605 | 0.066875 | 0.014876 | 4.4755e-06 | -4.7078 | 664.6077 | 664.6077 | 4.0279 | 0.014875
|  | 5780 | 1.6056 | 0.066898 | 0.01488 | 4.4751e-06 | -4.7089 | 664.5554 | 664.5554 | 4.0276 | 0.014879
|  | 5782 | 1.6061 | 0.066921 | 0.014885 | 4.4748e-06 | -4.7099 | 664.5031 | 664.5031 | 4.0273 | 0.014884
|  | 5784 | 1.6067 | 0.066944 | 0.014889 | 4.4744e-06 | -4.711 | 664.4508 | 664.4508 | 4.027 | 0.014888
|  | 5786 | 1.6072 | 0.066968 | 0.014894 | 4.4741e-06 | -4.712 | 664.3986 | 664.3986 | 4.0267 | 0.014893
|  | 5788 | 1.6078 | 0.066991 | 0.014898 | 4.4737e-06 | -4.7131 | 664.3463 | 664.3463 | 4.0263 | 0.014897
|  | 5790 | 1.6083 | 0.067014 | 0.014903 | 4.4734e-06 | -4.7141 | 664.2941 | 664.2941 | 4.026 | 0.014902
|  | 5792 | 1.6089 | 0.067037 | 0.014907 | 4.473e-06 | -4.7152 | 664.2419 | 664.2419 | 4.0257 | 0.014906
|  | 5794 | 1.6094 | 0.06706 | 0.014911 | 4.4727e-06 | -4.7162 | 664.1897 | 664.1897 | 4.0254 | 0.014911
|  | 5796 | 1.61 | 0.067083 | 0.014916 | 4.4723e-06 | -4.7173 | 664.1375 | 664.1375 | 4.0251 | 0.014915
|  | 5798 | 1.6106 | 0.067106 | 0.01492 | 4.472e-06 | -4.7183 | 664.0853 | 664.0853 | 4.0248 | 0.01492
|  | 5800 | 1.6111 | 0.06713 | 0.014925 | 4.4716e-06 | -4.7193 | 664.0331 | 664.0331 | 4.0244 | 0.014924
|  | 5802 | 1.6117 | 0.067153 | 0.014929 | 4.4713e-06 | -4.7204 | 663.981 | 663.981 | 4.0241 | 0.014929
|  | 5804 | 1.6122 | 0.067176 | 0.014934 | 4.4709e-06 | -4.7214 | 663.9288 | 663.9288 | 4.0238 | 0.014933
|  | 5806 | 1.6128 | 0.067199 | 0.014938 | 4.4706e-06 | -4.7225 | 663.8767 | 663.8767 | 4.0235 | 0.014938
|  | 5808 | 1.6133 | 0.067222 | 0.014943 | 4.4702e-06 | -4.7235 | 663.8246 | 663.8246 | 4.0232 | 0.014942
|  | 5810 | 1.6139 | 0.067245 | 0.014947 | 4.4698e-06 | -4.7246 | 663.7725 | 663.7725 | 4.0229 | 0.014947
|  | 5812 | 1.6144 | 0.067269 | 0.014952 | 4.4695e-06 | -4.7256 | 663.7204 | 663.7204 | 4.0225 | 0.014951
|  | 5814 | 1.615 | 0.067292 | 0.014956 | 4.4691e-06 | -4.7266 | 663.6683 | 663.6683 | 4.0222 | 0.014955
|  | 5816 | 1.6156 | 0.067315 | 0.014961 | 4.4688e-06 | -4.7277 | 663.6162 | 663.6162 | 4.0219 | 0.01496
|  | 5818 | 1.6161 | 0.067338 | 0.014965 | 4.4684e-06 | -4.7287 | 663.5641 | 663.5641 | 4.0216 | 0.014964
|  | 5820 | 1.6167 | 0.067361 | 0.01497 | 4.4681e-06 | -4.7298 | 663.5121 | 663.5121 | 4.0213 | 0.014969
|  | 5822 | 1.6172 | 0.067384 | 0.014974 | 4.4677e-06 | -4.7308 | 663.4601 | 663.4601 | 4.021 | 0.014973
|  | 5824 | 1.6178 | 0.067407 | 0.014979 | 4.4674e-06 | -4.7318 | 663.408 | 663.408 | 4.0207 | 0.014978
|  | 5826 | 1.6183 | 0.067431 | 0.014983 | 4.467e-06 | -4.7329 | 663.356 | 663.356 | 4.0203 | 0.014982
|  | 5828 | 1.6189 | 0.067454 | 0.014987 | 4.4667e-06 | -4.7339 | 663.304 | 663.304 | 4.02 | 0.014987
|  | 5830 | 1.6194 | 0.067477 | 0.014992 | 4.4663e-06 | -4.735 | 663.252 | 663.252 | 4.0197 | 0.014991
|  | 5832 | 1.62 | 0.0675 | 0.014996 | 4.466e-06 | -4.736 | 663.2001 | 663.2001 | 4.0194 | 0.014996
|  | 5834 | 1.6206 | 0.067523 | 0.015001 | 4.4656e-06 | -4.737 | 663.1481 | 663.1481 | 4.0191 | 0.015
|  | 5836 | 1.6211 | 0.067546 | 0.015005 | 4.4653e-06 | -4.7381 | 663.0962 | 663.0962 | 4.0188 | 0.015005
|  | 5838 | 1.6217 | 0.067569 | 0.01501 | 4.4649e-06 | -4.7391 | 663.0442 | 663.0442 | 4.0184 | 0.015009
|  | 5840 | 1.6222 | 0.067593 | 0.015014 | 4.4646e-06 | -4.7402 | 662.9923 | 662.9923 | 4.0181 | 0.015014
|  | 5842 | 1.6228 | 0.067616 | 0.015019 | 4.4642e-06 | -4.7412 | 662.9404 | 662.9404 | 4.0178 | 0.015018
|  | 5844 | 1.6233 | 0.067639 | 0.015023 | 4.4639e-06 | -4.7422 | 662.8885 | 662.8885 | 4.0175 | 0.015022
|  | 5846 | 1.6239 | 0.067662 | 0.015028 | 4.4635e-06 | -4.7433 | 662.8366 | 662.8366 | 4.0172 | 0.015027
|  | 5848 | 1.6244 | 0.067685 | 0.015032 | 4.4632e-06 | -4.7443 | 662.7847 | 662.7847 | 4.0169 | 0.015031
|  | 5850 | 1.625 | 0.067708 | 0.015037 | 4.4628e-06 | -4.7453 | 662.7329 | 662.7329 | 4.0166 | 0.015036
|  | 5852 | 1.6256 | 0.067731 | 0.015041 | 4.4625e-06 | -4.7464 | 662.681 | 662.681 | 4.0162 | 0.01504
|  | 5854 | 1.6261 | 0.067755 | 0.015045 | 4.4621e-06 | -4.7474 | 662.6292 | 662.6292 | 4.0159 | 0.015045
|  | 5856 | 1.6267 | 0.067778 | 0.01505 | 4.4618e-06 | -4.7485 | 662.5773 | 662.5773 | 4.0156 | 0.015049
|  | 5858 | 1.6272 | 0.067801 | 0.015054 | 4.4615e-06 | -4.7495 | 662.5255 | 662.5255 | 4.0153 | 0.015054
|  | 5860 | 1.6278 | 0.067824 | 0.015059 | 4.4611e-06 | -4.7505 | 662.4737 | 662.4737 | 4.015 | 0.015058
|  | 5862 | 1.6283 | 0.067847 | 0.015063 | 4.4608e-06 | -4.7516 | 662.4219 | 662.4219 | 4.0147 | 0.015063
|  | 5864 | 1.6289 | 0.06787 | 0.015068 | 4.4604e-06 | -4.7526 | 662.3701 | 662.3701 | 4.0144 | 0.015067
|  | 5866 | 1.6294 | 0.067894 | 0.015072 | 4.4601e-06 | -4.7536 | 662.3184 | 662.3184 | 4.0141 | 0.015072
|  | 5868 | 1.63 | 0.067917 | 0.015077 | 4.4597e-06 | -4.7547 | 662.2666 | 662.2666 | 4.0137 | 0.015076
|  | 5870 | 1.6306 | 0.06794 | 0.015081 | 4.4594e-06 | -4.7557 | 662.2149 | 662.2149 | 4.0134 | 0.01508
|  | 5872 | 1.6311 | 0.067963 | 0.015086 | 4.459e-06 | -4.7567 | 662.1632 | 662.1632 | 4.0131 | 0.015085
|  | 5874 | 1.6317 | 0.067986 | 0.01509 | 4.4587e-06 | -4.7578 | 662.1114 | 662.1114 | 4.0128 | 0.015089
|  | 5876 | 1.6322 | 0.068009 | 0.015095 | 4.4583e-06 | -4.7588 | 662.0597 | 662.0597 | 4.0125 | 0.015094
|  | 5878 | 1.6328 | 0.068032 | 0.015099 | 4.458e-06 | -4.7598 | 662.008 | 662.008 | 4.0122 | 0.015098
|  | 5880 | 1.6333 | 0.068056 | 0.015103 | 4.4576e-06 | -4.7609 | 661.9564 | 661.9564 | 4.0119 | 0.015103
|  | 5882 | 1.6339 | 0.068079 | 0.015108 | 4.4573e-06 | -4.7619 | 661.9047 | 661.9047 | 4.0115 | 0.015107
|  | 5884 | 1.6344 | 0.068102 | 0.015112 | 4.4569e-06 | -4.7629 | 661.853 | 661.853 | 4.0112 | 0.015112
|  | 5886 | 1.635 | 0.068125 | 0.015117 | 4.4566e-06 | -4.764 | 661.8014 | 661.8014 | 4.0109 | 0.015116
|  | 5888 | 1.6356 | 0.068148 | 0.015121 | 4.4562e-06 | -4.765 | 661.7497 | 661.7497 | 4.0106 | 0.015121
|  | 5890 | 1.6361 | 0.068171 | 0.015126 | 4.4559e-06 | -4.766 | 661.6981 | 661.6981 | 4.0103 | 0.015125
|  | 5892 | 1.6367 | 0.068194 | 0.01513 | 4.4555e-06 | -4.7671 | 661.6465 | 661.6465 | 4.01 | 0.01513
|  | 5894 | 1.6372 | 0.068218 | 0.015135 | 4.4552e-06 | -4.7681 | 661.5949 | 661.5949 | 4.0097 | 0.015134
|  | 5896 | 1.6378 | 0.068241 | 0.015139 | 4.4548e-06 | -4.7691 | 661.5433 | 661.5433 | 4.0094 | 0.015138
|  | 5898 | 1.6383 | 0.068264 | 0.015144 | 4.4545e-06 | -4.7702 | 661.4918 | 661.4918 | 4.009 | 0.015143
|  | 5900 | 1.6389 | 0.068287 | 0.015148 | 4.4541e-06 | -4.7712 | 661.4402 | 661.4402 | 4.0087 | 0.015147
|  | 5902 | 1.6394 | 0.06831 | 0.015152 | 4.4538e-06 | -4.7722 | 661.3887 | 661.3887 | 4.0084 | 0.015152
|  | 5904 | 1.64 | 0.068333 | 0.015157 | 4.4534e-06 | -4.7733 | 661.3371 | 661.3371 | 4.0081 | 0.015156
|  | 5906 | 1.6406 | 0.068356 | 0.015161 | 4.4531e-06 | -4.7743 | 661.2856 | 661.2856 | 4.0078 | 0.015161
|  | 5908 | 1.6411 | 0.06838 | 0.015166 | 4.4528e-06 | -4.7753 | 661.2341 | 661.2341 | 4.0075 | 0.015165
|  | 5910 | 1.6417 | 0.068403 | 0.01517 | 4.4524e-06 | -4.7763 | 661.1826 | 661.1826 | 4.0072 | 0.01517
|  | 5912 | 1.6422 | 0.068426 | 0.015175 | 4.4521e-06 | -4.7774 | 661.1311 | 661.1311 | 4.0069 | 0.015174
|  | 5914 | 1.6428 | 0.068449 | 0.015179 | 4.4517e-06 | -4.7784 | 661.0796 | 661.0796 | 4.0065 | 0.015179
|  | 5916 | 1.6433 | 0.068472 | 0.015184 | 4.4514e-06 | -4.7794 | 661.0281 | 661.0281 | 4.0062 | 0.015183
|  | 5918 | 1.6439 | 0.068495 | 0.015188 | 4.451e-06 | -4.7805 | 660.9767 | 660.9767 | 4.0059 | 0.015187
|  | 5920 | 1.6444 | 0.068519 | 0.015193 | 4.4507e-06 | -4.7815 | 660.9253 | 660.9253 | 4.0056 | 0.015192
|  | 5922 | 1.645 | 0.068542 | 0.015197 | 4.4503e-06 | -4.7825 | 660.8738 | 660.8738 | 4.0053 | 0.015196
|  | 5924 | 1.6456 | 0.068565 | 0.015201 | 4.45e-06 | -4.7836 | 660.8224 | 660.8224 | 4.005 | 0.015201
|  | 5926 | 1.6461 | 0.068588 | 0.015206 | 4.4496e-06 | -4.7846 | 660.771 | 660.771 | 4.0047 | 0.015205
|  | 5928 | 1.6467 | 0.068611 | 0.01521 | 4.4493e-06 | -4.7856 | 660.7196 | 660.7196 | 4.0044 | 0.01521
|  | 5930 | 1.6472 | 0.068634 | 0.015215 | 4.4489e-06 | -4.7866 | 660.6682 | 660.6682 | 4.004 | 0.015214
|  | 5932 | 1.6478 | 0.068657 | 0.015219 | 4.4486e-06 | -4.7877 | 660.6169 | 660.6169 | 4.0037 | 0.015219
|  | 5934 | 1.6483 | 0.068681 | 0.015224 | 4.4483e-06 | -4.7887 | 660.5655 | 660.5655 | 4.0034 | 0.015223
|  | 5936 | 1.6489 | 0.068704 | 0.015228 | 4.4479e-06 | -4.7897 | 660.5142 | 660.5142 | 4.0031 | 0.015227
|  | 5938 | 1.6494 | 0.068727 | 0.015233 | 4.4476e-06 | -4.7907 | 660.4628 | 660.4628 | 4.0028 | 0.015232
|  | 5940 | 1.65 | 0.06875 | 0.015237 | 4.4472e-06 | -4.7918 | 660.4115 | 660.4115 | 4.0025 | 0.015236
|  | 5942 | 1.6506 | 0.068773 | 0.015241 | 4.4469e-06 | -4.7928 | 660.3602 | 660.3602 | 4.0022 | 0.015241
|  | 5944 | 1.6511 | 0.068796 | 0.015246 | 4.4465e-06 | -4.7938 | 660.3089 | 660.3089 | 4.0019 | 0.015245
|  | 5946 | 1.6517 | 0.068819 | 0.01525 | 4.4462e-06 | -4.7948 | 660.2576 | 660.2576 | 4.0016 | 0.01525
|  | 5948 | 1.6522 | 0.068843 | 0.015255 | 4.4458e-06 | -4.7959 | 660.2063 | 660.2063 | 4.0013 | 0.015254
|  | 5950 | 1.6528 | 0.068866 | 0.015259 | 4.4455e-06 | -4.7969 | 660.1551 | 660.1551 | 4.0009 | 0.015259
|  | 5952 | 1.6533 | 0.068889 | 0.015264 | 4.4451e-06 | -4.7979 | 660.1038 | 660.1038 | 4.0006 | 0.015263
|  | 5954 | 1.6539 | 0.068912 | 0.015268 | 4.4448e-06 | -4.7989 | 660.0526 | 660.0526 | 4.0003 | 0.015267
|  | 5956 | 1.6544 | 0.068935 | 0.015273 | 4.4445e-06 | -4.8 | 660.0014 | 660.0014 | 4 | 0.015272
|  | 5958 | 1.655 | 0.068958 | 0.015277 | 4.4441e-06 | -4.801 | 659.9502 | 659.9502 | 3.9997 | 0.015276
|  | 5960 | 1.6556 | 0.068981 | 0.015281 | 4.4438e-06 | -4.802 | 659.899 | 659.899 | 3.9994 | 0.015281
|  | 5962 | 1.6561 | 0.069005 | 0.015286 | 4.4434e-06 | -4.803 | 659.8478 | 659.8478 | 3.9991 | 0.015285
|  | 5964 | 1.6567 | 0.069028 | 0.01529 | 4.4431e-06 | -4.8041 | 659.7966 | 659.7966 | 3.9988 | 0.01529
|  | 5966 | 1.6572 | 0.069051 | 0.015295 | 4.4427e-06 | -4.8051 | 659.7454 | 659.7454 | 3.9985 | 0.015294
|  | 5968 | 1.6578 | 0.069074 | 0.015299 | 4.4424e-06 | -4.8061 | 659.6943 | 659.6943 | 3.9981 | 0.015299
|  | 5970 | 1.6583 | 0.069097 | 0.015304 | 4.442e-06 | -4.8071 | 659.6431 | 659.6431 | 3.9978 | 0.015303
|  | 5972 | 1.6589 | 0.06912 | 0.015308 | 4.4417e-06 | -4.8082 | 659.592 | 659.592 | 3.9975 | 0.015307
|  | 5974 | 1.6594 | 0.069144 | 0.015313 | 4.4414e-06 | -4.8092 | 659.5409 | 659.5409 | 3.9972 | 0.015312
|  | 5976 | 1.66 | 0.069167 | 0.015317 | 4.441e-06 | -4.8102 | 659.4898 | 659.4898 | 3.9969 | 0.015316
|  | 5978 | 1.6606 | 0.06919 | 0.015321 | 4.4407e-06 | -4.8112 | 659.4387 | 659.4387 | 3.9966 | 0.015321
|  | 5980 | 1.6611 | 0.069213 | 0.015326 | 4.4403e-06 | -4.8122 | 659.3876 | 659.3876 | 3.9963 | 0.015325
|  | 5982 | 1.6617 | 0.069236 | 0.01533 | 4.44e-06 | -4.8133 | 659.3365 | 659.3365 | 3.996 | 0.01533
|  | 5984 | 1.6622 | 0.069259 | 0.015335 | 4.4396e-06 | -4.8143 | 659.2855 | 659.2855 | 3.9957 | 0.015334
|  | 5986 | 1.6628 | 0.069282 | 0.015339 | 4.4393e-06 | -4.8153 | 659.2344 | 659.2344 | 3.9954 | 0.015339
|  | 5988 | 1.6633 | 0.069306 | 0.015344 | 4.4389e-06 | -4.8163 | 659.1834 | 659.1834 | 3.9951 | 0.015343
|  | 5990 | 1.6639 | 0.069329 | 0.015348 | 4.4386e-06 | -4.8174 | 659.1324 | 659.1324 | 3.9947 | 0.015347
|  | 5992 | 1.6644 | 0.069352 | 0.015353 | 4.4383e-06 | -4.8184 | 659.0814 | 659.0814 | 3.9944 | 0.015352
|  | 5994 | 1.665 | 0.069375 | 0.015357 | 4.4379e-06 | -4.8194 | 659.0304 | 659.0304 | 3.9941 | 0.015356
|  | 5996 | 1.6656 | 0.069398 | 0.015361 | 4.4376e-06 | -4.8204 | 658.9794 | 658.9794 | 3.9938 | 0.015361
|  | 5998 | 1.6661 | 0.069421 | 0.015366 | 4.4372e-06 | -4.8214 | 658.9284 | 658.9284 | 3.9935 | 0.015365
|  | 6000 | 1.6667 | 0.069444 | 0.01537 | 4.4369e-06 | -4.8225 | 658.8774 | 658.8774 | 3.9932 | 0.01537
|  | 6002 | 1.6672 | 0.069468 | 0.015375 | 4.4365e-06 | -4.8235 | 658.8265 | 658.8265 | 3.9929 | 0.015374
|  | 6004 | 1.6678 | 0.069491 | 0.015379 | 4.4362e-06 | -4.8245 | 658.7755 | 658.7755 | 3.9926 | 0.015378
|  | 6006 | 1.6683 | 0.069514 | 0.015384 | 4.4359e-06 | -4.8255 | 658.7246 | 658.7246 | 3.9923 | 0.015383
|  | 6008 | 1.6689 | 0.069537 | 0.015388 | 4.4355e-06 | -4.8265 | 658.6737 | 658.6737 | 3.992 | 0.015387
|  | 6010 | 1.6694 | 0.06956 | 0.015392 | 4.4352e-06 | -4.8275 | 658.6228 | 658.6228 | 3.9917 | 0.015392
|  | 6012 | 1.67 | 0.069583 | 0.015397 | 4.4348e-06 | -4.8286 | 658.5719 | 658.5719 | 3.9913 | 0.015396
|  | 6014 | 1.6706 | 0.069606 | 0.015401 | 4.4345e-06 | -4.8296 | 658.521 | 658.521 | 3.991 | 0.015401
|  | 6016 | 1.6711 | 0.06963 | 0.015406 | 4.4341e-06 | -4.8306 | 658.4701 | 658.4701 | 3.9907 | 0.015405
|  | 6018 | 1.6717 | 0.069653 | 0.01541 | 4.4338e-06 | -4.8316 | 658.4193 | 658.4193 | 3.9904 | 0.01541
|  | 6020 | 1.6722 | 0.069676 | 0.015415 | 4.4335e-06 | -4.8326 | 658.3684 | 658.3684 | 3.9901 | 0.015414
|  | 6022 | 1.6728 | 0.069699 | 0.015419 | 4.4331e-06 | -4.8336 | 658.3176 | 658.3176 | 3.9898 | 0.015418
|  | 6024 | 1.6733 | 0.069722 | 0.015424 | 4.4328e-06 | -4.8347 | 658.2668 | 658.2668 | 3.9895 | 0.015423
|  | 6026 | 1.6739 | 0.069745 | 0.015428 | 4.4324e-06 | -4.8357 | 658.216 | 658.216 | 3.9892 | 0.015427
|  | 6028 | 1.6744 | 0.069769 | 0.015432 | 4.4321e-06 | -4.8367 | 658.1652 | 658.1652 | 3.9889 | 0.015432
|  | 6030 | 1.675 | 0.069792 | 0.015437 | 4.4317e-06 | -4.8377 | 658.1144 | 658.1144 | 3.9886 | 0.015436
|  | 6032 | 1.6756 | 0.069815 | 0.015441 | 4.4314e-06 | -4.8387 | 658.0636 | 658.0636 | 3.9883 | 0.015441
|  | 6034 | 1.6761 | 0.069838 | 0.015446 | 4.4311e-06 | -4.8397 | 658.0128 | 658.0128 | 3.988 | 0.015445
|  | 6036 | 1.6767 | 0.069861 | 0.01545 | 4.4307e-06 | -4.8408 | 657.9621 | 657.9621 | 3.9876 | 0.015449
|  | 6038 | 1.6772 | 0.069884 | 0.015455 | 4.4304e-06 | -4.8418 | 657.9114 | 657.9114 | 3.9873 | 0.015454
|  | 6040 | 1.6778 | 0.069907 | 0.015459 | 4.43e-06 | -4.8428 | 657.8606 | 657.8606 | 3.987 | 0.015458
|  | 6042 | 1.6783 | 0.069931 | 0.015463 | 4.4297e-06 | -4.8438 | 657.8099 | 657.8099 | 3.9867 | 0.015463
|  | 6044 | 1.6789 | 0.069954 | 0.015468 | 4.4294e-06 | -4.8448 | 657.7592 | 657.7592 | 3.9864 | 0.015467
|  | 6046 | 1.6794 | 0.069977 | 0.015472 | 4.429e-06 | -4.8458 | 657.7085 | 657.7085 | 3.9861 | 0.015472
|  | 6048 | 1.68 | 0.07 | 0.015477 | 4.4287e-06 | -4.8468 | 657.6578 | 657.6578 | 3.9858 | 0.015476
|  | 6050 | 1.6806 | 0.070023 | 0.015481 | 4.4283e-06 | -4.8479 | 657.6072 | 657.6072 | 3.9855 | 0.01548
|  | 6052 | 1.6811 | 0.070046 | 0.015486 | 4.428e-06 | -4.8489 | 657.5565 | 657.5565 | 3.9852 | 0.015485
|  | 6054 | 1.6817 | 0.070069 | 0.01549 | 4.4276e-06 | -4.8499 | 657.5059 | 657.5059 | 3.9849 | 0.015489
|  | 6056 | 1.6822 | 0.070093 | 0.015494 | 4.4273e-06 | -4.8509 | 657.4552 | 657.4552 | 3.9846 | 0.015494
|  | 6058 | 1.6828 | 0.070116 | 0.015499 | 4.427e-06 | -4.8519 | 657.4046 | 657.4046 | 3.9843 | 0.015498
|  | 6060 | 1.6833 | 0.070139 | 0.015503 | 4.4266e-06 | -4.8529 | 657.354 | 657.354 | 3.984 | 0.015503
|  | 6062 | 1.6839 | 0.070162 | 0.015508 | 4.4263e-06 | -4.8539 | 657.3034 | 657.3034 | 3.9837 | 0.015507
|  | 6064 | 1.6844 | 0.070185 | 0.015512 | 4.4259e-06 | -4.8549 | 657.2528 | 657.2528 | 3.9834 | 0.015511
|  | 6066 | 1.685 | 0.070208 | 0.015517 | 4.4256e-06 | -4.856 | 657.2022 | 657.2022 | 3.983 | 0.015516
|  | 6068 | 1.6856 | 0.070231 | 0.015521 | 4.4253e-06 | -4.857 | 657.1517 | 657.1517 | 3.9827 | 0.01552
|  | 6070 | 1.6861 | 0.070255 | 0.015525 | 4.4249e-06 | -4.858 | 657.1011 | 657.1011 | 3.9824 | 0.015525
|  | 6072 | 1.6867 | 0.070278 | 0.01553 | 4.4246e-06 | -4.859 | 657.0506 | 657.0506 | 3.9821 | 0.015529
|  | 6074 | 1.6872 | 0.070301 | 0.015534 | 4.4242e-06 | -4.86 | 657 | 657 | 3.9818 | 0.015534
|  | 6076 | 1.6878 | 0.070324 | 0.015539 | 4.4239e-06 | -4.861 | 656.9495 | 656.9495 | 3.9815 | 0.015538
|  | 6078 | 1.6883 | 0.070347 | 0.015543 | 4.4236e-06 | -4.862 | 656.899 | 656.899 | 3.9812 | 0.015542
|  | 6080 | 1.6889 | 0.07037 | 0.015548 | 4.4232e-06 | -4.863 | 656.8485 | 656.8485 | 3.9809 | 0.015547
|  | 6082 | 1.6894 | 0.070394 | 0.015552 | 4.4229e-06 | -4.864 | 656.798 | 656.798 | 3.9806 | 0.015551
|  | 6084 | 1.69 | 0.070417 | 0.015556 | 4.4225e-06 | -4.865 | 656.7476 | 656.7476 | 3.9803 | 0.015556
|  | 6086 | 1.6906 | 0.07044 | 0.015561 | 4.4222e-06 | -4.8661 | 656.6971 | 656.6971 | 3.98 | 0.01556
|  | 6088 | 1.6911 | 0.070463 | 0.015565 | 4.4219e-06 | -4.8671 | 656.6467 | 656.6467 | 3.9797 | 0.015565
|  | 6090 | 1.6917 | 0.070486 | 0.01557 | 4.4215e-06 | -4.8681 | 656.5962 | 656.5962 | 3.9794 | 0.015569
|  | 6092 | 1.6922 | 0.070509 | 0.015574 | 4.4212e-06 | -4.8691 | 656.5458 | 656.5458 | 3.9791 | 0.015573
|  | 6094 | 1.6928 | 0.070532 | 0.015578 | 4.4208e-06 | -4.8701 | 656.4954 | 656.4954 | 3.9788 | 0.015578
|  | 6096 | 1.6933 | 0.070556 | 0.015583 | 4.4205e-06 | -4.8711 | 656.445 | 656.445 | 3.9785 | 0.015582
|  | 6098 | 1.6939 | 0.070579 | 0.015587 | 4.4202e-06 | -4.8721 | 656.3946 | 656.3946 | 3.9781 | 0.015587
|  | 6100 | 1.6944 | 0.070602 | 0.015592 | 4.4198e-06 | -4.8731 | 656.3442 | 656.3442 | 3.9778 | 0.015591
|  | 6102 | 1.695 | 0.070625 | 0.015596 | 4.4195e-06 | -4.8741 | 656.2938 | 656.2938 | 3.9775 | 0.015595
|  | 6104 | 1.6956 | 0.070648 | 0.015601 | 4.4191e-06 | -4.8751 | 656.2435 | 656.2435 | 3.9772 | 0.0156
|  | 6106 | 1.6961 | 0.070671 | 0.015605 | 4.4188e-06 | -4.8761 | 656.1931 | 656.1931 | 3.9769 | 0.015604
|  | 6108 | 1.6967 | 0.070694 | 0.015609 | 4.4185e-06 | -4.8771 | 656.1428 | 656.1428 | 3.9766 | 0.015609
|  | 6110 | 1.6972 | 0.070718 | 0.015614 | 4.4181e-06 | -4.8782 | 656.0925 | 656.0925 | 3.9763 | 0.015613
|  | 6112 | 1.6978 | 0.070741 | 0.015618 | 4.4178e-06 | -4.8792 | 656.0422 | 656.0422 | 3.976 | 0.015618
|  | 6114 | 1.6983 | 0.070764 | 0.015623 | 4.4175e-06 | -4.8802 | 655.9919 | 655.9919 | 3.9757 | 0.015622
|  | 6116 | 1.6989 | 0.070787 | 0.015627 | 4.4171e-06 | -4.8812 | 655.9416 | 655.9416 | 3.9754 | 0.015626
|  | 6118 | 1.6994 | 0.07081 | 0.015631 | 4.4168e-06 | -4.8822 | 655.8913 | 655.8913 | 3.9751 | 0.015631
|  | 6120 | 1.7 | 0.070833 | 0.015636 | 4.4164e-06 | -4.8832 | 655.8411 | 655.8411 | 3.9748 | 0.015635
|  | 6122 | 1.7006 | 0.070856 | 0.01564 | 4.4161e-06 | -4.8842 | 655.7908 | 655.7908 | 3.9745 | 0.01564
|  | 6124 | 1.7011 | 0.07088 | 0.015645 | 4.4158e-06 | -4.8852 | 655.7406 | 655.7406 | 3.9742 | 0.015644
|  | 6126 | 1.7017 | 0.070903 | 0.015649 | 4.4154e-06 | -4.8862 | 655.6903 | 655.6903 | 3.9739 | 0.015648
|  | 6128 | 1.7022 | 0.070926 | 0.015654 | 4.4151e-06 | -4.8872 | 655.6401 | 655.6401 | 3.9736 | 0.015653
|  | 6130 | 1.7028 | 0.070949 | 0.015658 | 4.4147e-06 | -4.8882 | 655.5899 | 655.5899 | 3.9733 | 0.015657
|  | 6132 | 1.7033 | 0.070972 | 0.015662 | 4.4144e-06 | -4.8892 | 655.5397 | 655.5397 | 3.973 | 0.015662
|  | 6134 | 1.7039 | 0.070995 | 0.015667 | 4.4141e-06 | -4.8902 | 655.4895 | 655.4895 | 3.9727 | 0.015666
|  | 6136 | 1.7044 | 0.071019 | 0.015671 | 4.4137e-06 | -4.8912 | 655.4394 | 655.4394 | 3.9724 | 0.015671
|  | 6138 | 1.705 | 0.071042 | 0.015676 | 4.4134e-06 | -4.8922 | 655.3892 | 655.3892 | 3.9721 | 0.015675
|  | 6140 | 1.7056 | 0.071065 | 0.01568 | 4.4131e-06 | -4.8932 | 655.3391 | 655.3391 | 3.9718 | 0.015679
|  | 6142 | 1.7061 | 0.071088 | 0.015684 | 4.4127e-06 | -4.8942 | 655.2889 | 655.2889 | 3.9714 | 0.015684
|  | 6144 | 1.7067 | 0.071111 | 0.015689 | 4.4124e-06 | -4.8952 | 655.2388 | 655.2388 | 3.9711 | 0.015688
|  | 6146 | 1.7072 | 0.071134 | 0.015693 | 4.412e-06 | -4.8962 | 655.1887 | 655.1887 | 3.9708 | 0.015693
|  | 6148 | 1.7078 | 0.071157 | 0.015698 | 4.4117e-06 | -4.8972 | 655.1386 | 655.1386 | 3.9705 | 0.015697
|  | 6150 | 1.7083 | 0.071181 | 0.015702 | 4.4114e-06 | -4.8982 | 655.0885 | 655.0885 | 3.9702 | 0.015701
|  | 6152 | 1.7089 | 0.071204 | 0.015707 | 4.411e-06 | -4.8992 | 655.0384 | 655.0384 | 3.9699 | 0.015706
|  | 6154 | 1.7094 | 0.071227 | 0.015711 | 4.4107e-06 | -4.9002 | 654.9884 | 654.9884 | 3.9696 | 0.01571
|  | 6156 | 1.71 | 0.07125 | 0.015715 | 4.4104e-06 | -4.9012 | 654.9383 | 654.9383 | 3.9693 | 0.015715
|  | 6158 | 1.7106 | 0.071273 | 0.01572 | 4.41e-06 | -4.9022 | 654.8883 | 654.8883 | 3.969 | 0.015719
|  | 6160 | 1.7111 | 0.071296 | 0.015724 | 4.4097e-06 | -4.9032 | 654.8382 | 654.8382 | 3.9687 | 0.015723
|  | 6162 | 1.7117 | 0.071319 | 0.015729 | 4.4093e-06 | -4.9042 | 654.7882 | 654.7882 | 3.9684 | 0.015728
|  | 6164 | 1.7122 | 0.071343 | 0.015733 | 4.409e-06 | -4.9052 | 654.7382 | 654.7382 | 3.9681 | 0.015732
|  | 6166 | 1.7128 | 0.071366 | 0.015737 | 4.4087e-06 | -4.9062 | 654.6882 | 654.6882 | 3.9678 | 0.015737
|  | 6168 | 1.7133 | 0.071389 | 0.015742 | 4.4083e-06 | -4.9072 | 654.6382 | 654.6382 | 3.9675 | 0.015741
|  | 6170 | 1.7139 | 0.071412 | 0.015746 | 4.408e-06 | -4.9082 | 654.5882 | 654.5882 | 3.9672 | 0.015746
|  | 6172 | 1.7144 | 0.071435 | 0.015751 | 4.4077e-06 | -4.9092 | 654.5383 | 654.5383 | 3.9669 | 0.01575
|  | 6174 | 1.715 | 0.071458 | 0.015755 | 4.4073e-06 | -4.9102 | 654.4883 | 654.4883 | 3.9666 | 0.015754
|  | 6176 | 1.7156 | 0.071481 | 0.015759 | 4.407e-06 | -4.9112 | 654.4384 | 654.4384 | 3.9663 | 0.015759
|  | 6178 | 1.7161 | 0.071505 | 0.015764 | 4.4067e-06 | -4.9122 | 654.3885 | 654.3885 | 3.966 | 0.015763
|  | 6180 | 1.7167 | 0.071528 | 0.015768 | 4.4063e-06 | -4.9132 | 654.3385 | 654.3385 | 3.9657 | 0.015768
|  | 6182 | 1.7172 | 0.071551 | 0.015773 | 4.406e-06 | -4.9142 | 654.2886 | 654.2886 | 3.9654 | 0.015772
|  | 6184 | 1.7178 | 0.071574 | 0.015777 | 4.4056e-06 | -4.9152 | 654.2387 | 654.2387 | 3.9651 | 0.015776
|  | 6186 | 1.7183 | 0.071597 | 0.015781 | 4.4053e-06 | -4.9162 | 654.1889 | 654.1889 | 3.9648 | 0.015781
|  | 6188 | 1.7189 | 0.07162 | 0.015786 | 4.405e-06 | -4.9172 | 654.139 | 654.139 | 3.9645 | 0.015785
|  | 6190 | 1.7194 | 0.071644 | 0.01579 | 4.4046e-06 | -4.9182 | 654.0891 | 654.0891 | 3.9642 | 0.01579
|  | 6192 | 1.72 | 0.071667 | 0.015795 | 4.4043e-06 | -4.9192 | 654.0393 | 654.0393 | 3.9639 | 0.015794
|  | 6194 | 1.7206 | 0.07169 | 0.015799 | 4.404e-06 | -4.9202 | 653.9894 | 653.9894 | 3.9636 | 0.015798
|  | 6196 | 1.7211 | 0.071713 | 0.015804 | 4.4036e-06 | -4.9212 | 653.9396 | 653.9396 | 3.9633 | 0.015803
|  | 6198 | 1.7217 | 0.071736 | 0.015808 | 4.4033e-06 | -4.9222 | 653.8898 | 653.8898 | 3.963 | 0.015807
|  | 6200 | 1.7222 | 0.071759 | 0.015812 | 4.403e-06 | -4.9232 | 653.84 | 653.84 | 3.9627 | 0.015812
|  | 6202 | 1.7228 | 0.071782 | 0.015817 | 4.4026e-06 | -4.9242 | 653.7902 | 653.7902 | 3.9624 | 0.015816
|  | 6204 | 1.7233 | 0.071806 | 0.015821 | 4.4023e-06 | -4.9252 | 653.7404 | 653.7404 | 3.9621 | 0.01582
|  | 6206 | 1.7239 | 0.071829 | 0.015826 | 4.402e-06 | -4.9262 | 653.6906 | 653.6906 | 3.9618 | 0.015825
|  | 6208 | 1.7244 | 0.071852 | 0.01583 | 4.4016e-06 | -4.9272 | 653.6409 | 653.6409 | 3.9615 | 0.015829
|  | 6210 | 1.725 | 0.071875 | 0.015834 | 4.4013e-06 | -4.9282 | 653.5911 | 653.5911 | 3.9612 | 0.015834
|  | 6212 | 1.7256 | 0.071898 | 0.015839 | 4.401e-06 | -4.9292 | 653.5414 | 653.5414 | 3.9609 | 0.015838
|  | 6214 | 1.7261 | 0.071921 | 0.015843 | 4.4006e-06 | -4.9302 | 653.4917 | 653.4917 | 3.9606 | 0.015842
|  | 6216 | 1.7267 | 0.071944 | 0.015848 | 4.4003e-06 | -4.9312 | 653.442 | 653.442 | 3.9603 | 0.015847
|  | 6218 | 1.7272 | 0.071968 | 0.015852 | 4.3999e-06 | -4.9322 | 653.3923 | 653.3923 | 3.96 | 0.015851
|  | 6220 | 1.7278 | 0.071991 | 0.015856 | 4.3996e-06 | -4.9331 | 653.3426 | 653.3426 | 3.9597 | 0.015856
|  | 6222 | 1.7283 | 0.072014 | 0.015861 | 4.3993e-06 | -4.9341 | 653.2929 | 653.2929 | 3.9594 | 0.01586
|  | 6224 | 1.7289 | 0.072037 | 0.015865 | 4.3989e-06 | -4.9351 | 653.2432 | 653.2432 | 3.959 | 0.015864
|  | 6226 | 1.7294 | 0.07206 | 0.01587 | 4.3986e-06 | -4.9361 | 653.1936 | 653.1936 | 3.9587 | 0.015869
|  | 6228 | 1.73 | 0.072083 | 0.015874 | 4.3983e-06 | -4.9371 | 653.1439 | 653.1439 | 3.9584 | 0.015873
|  | 6230 | 1.7306 | 0.072106 | 0.015878 | 4.3979e-06 | -4.9381 | 653.0943 | 653.0943 | 3.9581 | 0.015878
|  | 6232 | 1.7311 | 0.07213 | 0.015883 | 4.3976e-06 | -4.9391 | 653.0447 | 653.0447 | 3.9578 | 0.015882
|  | 6234 | 1.7317 | 0.072153 | 0.015887 | 4.3973e-06 | -4.9401 | 652.9951 | 652.9951 | 3.9575 | 0.015886
|  | 6236 | 1.7322 | 0.072176 | 0.015892 | 4.3969e-06 | -4.9411 | 652.9455 | 652.9455 | 3.9572 | 0.015891
|  | 6238 | 1.7328 | 0.072199 | 0.015896 | 4.3966e-06 | -4.9421 | 652.8959 | 652.8959 | 3.9569 | 0.015895
|  | 6240 | 1.7333 | 0.072222 | 0.0159 | 4.3963e-06 | -4.9431 | 652.8463 | 652.8463 | 3.9566 | 0.0159
|  | 6242 | 1.7339 | 0.072245 | 0.015905 | 4.3959e-06 | -4.9441 | 652.7967 | 652.7967 | 3.9563 | 0.015904
|  | 6244 | 1.7344 | 0.072269 | 0.015909 | 4.3956e-06 | -4.9451 | 652.7472 | 652.7472 | 3.956 | 0.015908
|  | 6246 | 1.735 | 0.072292 | 0.015913 | 4.3953e-06 | -4.946 | 652.6976 | 652.6976 | 3.9557 | 0.015913
|  | 6248 | 1.7356 | 0.072315 | 0.015918 | 4.3949e-06 | -4.947 | 652.6481 | 652.6481 | 3.9554 | 0.015917
|  | 6250 | 1.7361 | 0.072338 | 0.015922 | 4.3946e-06 | -4.948 | 652.5986 | 652.5986 | 3.9551 | 0.015922
|  | 6252 | 1.7367 | 0.072361 | 0.015927 | 4.3943e-06 | -4.949 | 652.5491 | 652.5491 | 3.9548 | 0.015926
|  | 6254 | 1.7372 | 0.072384 | 0.015931 | 4.3939e-06 | -4.95 | 652.4996 | 652.4996 | 3.9545 | 0.01593
|  | 6256 | 1.7378 | 0.072407 | 0.015935 | 4.3936e-06 | -4.951 | 652.4501 | 652.4501 | 3.9542 | 0.015935
|  | 6258 | 1.7383 | 0.072431 | 0.01594 | 4.3933e-06 | -4.952 | 652.4006 | 652.4006 | 3.9539 | 0.015939
|  | 6260 | 1.7389 | 0.072454 | 0.015944 | 4.3929e-06 | -4.953 | 652.3511 | 652.3511 | 3.9536 | 0.015944
|  | 6262 | 1.7394 | 0.072477 | 0.015949 | 4.3926e-06 | -4.954 | 652.3017 | 652.3017 | 3.9533 | 0.015948
|  | 6264 | 1.74 | 0.0725 | 0.015953 | 4.3923e-06 | -4.955 | 652.2523 | 652.2523 | 3.953 | 0.015952
|  | 6266 | 1.7406 | 0.072523 | 0.015957 | 4.3919e-06 | -4.9559 | 652.2028 | 652.2028 | 3.9527 | 0.015957
|  | 6268 | 1.7411 | 0.072546 | 0.015962 | 4.3916e-06 | -4.9569 | 652.1534 | 652.1534 | 3.9524 | 0.015961
|  | 6270 | 1.7417 | 0.072569 | 0.015966 | 4.3913e-06 | -4.9579 | 652.104 | 652.104 | 3.9521 | 0.015966
|  | 6272 | 1.7422 | 0.072593 | 0.015971 | 4.3909e-06 | -4.9589 | 652.0546 | 652.0546 | 3.9518 | 0.01597
|  | 6274 | 1.7428 | 0.072616 | 0.015975 | 4.3906e-06 | -4.9599 | 652.0052 | 652.0052 | 3.9515 | 0.015974
|  | 6276 | 1.7433 | 0.072639 | 0.015979 | 4.3903e-06 | -4.9609 | 651.9558 | 651.9558 | 3.9512 | 0.015979
|  | 6278 | 1.7439 | 0.072662 | 0.015984 | 4.3899e-06 | -4.9619 | 651.9065 | 651.9065 | 3.9509 | 0.015983
|  | 6280 | 1.7444 | 0.072685 | 0.015988 | 4.3896e-06 | -4.9629 | 651.8571 | 651.8571 | 3.9506 | 0.015987
|  | 6282 | 1.745 | 0.072708 | 0.015993 | 4.3893e-06 | -4.9638 | 651.8078 | 651.8078 | 3.9504 | 0.015992
|  | 6284 | 1.7456 | 0.072731 | 0.015997 | 4.3889e-06 | -4.9648 | 651.7585 | 651.7585 | 3.9501 | 0.015996
|  | 6286 | 1.7461 | 0.072755 | 0.016001 | 4.3886e-06 | -4.9658 | 651.7091 | 651.7091 | 3.9498 | 0.016001
|  | 6288 | 1.7467 | 0.072778 | 0.016006 | 4.3883e-06 | -4.9668 | 651.6598 | 651.6598 | 3.9495 | 0.016005
|  | 6290 | 1.7472 | 0.072801 | 0.01601 | 4.3879e-06 | -4.9678 | 651.6105 | 651.6105 | 3.9492 | 0.016009
|  | 6292 | 1.7478 | 0.072824 | 0.016015 | 4.3876e-06 | -4.9688 | 651.5612 | 651.5612 | 3.9489 | 0.016014
|  | 6294 | 1.7483 | 0.072847 | 0.016019 | 4.3873e-06 | -4.9698 | 651.512 | 651.512 | 3.9486 | 0.016018
|  | 6296 | 1.7489 | 0.07287 | 0.016023 | 4.387e-06 | -4.9707 | 651.4627 | 651.4627 | 3.9483 | 0.016023
|  | 6298 | 1.7494 | 0.072894 | 0.016028 | 4.3866e-06 | -4.9717 | 651.4135 | 651.4135 | 3.948 | 0.016027
|  | 6300 | 1.75 | 0.072917 | 0.016032 | 4.3863e-06 | -4.9727 | 651.3642 | 651.3642 | 3.9477 | 0.016031
|  | 6302 | 1.7506 | 0.07294 | 0.016036 | 4.386e-06 | -4.9737 | 651.315 | 651.315 | 3.9474 | 0.016036
|  | 6304 | 1.7511 | 0.072963 | 0.016041 | 4.3856e-06 | -4.9747 | 651.2658 | 651.2658 | 3.9471 | 0.01604
|  | 6306 | 1.7517 | 0.072986 | 0.016045 | 4.3853e-06 | -4.9757 | 651.2166 | 651.2166 | 3.9468 | 0.016044
|  | 6308 | 1.7522 | 0.073009 | 0.01605 | 4.385e-06 | -4.9767 | 651.1674 | 651.1674 | 3.9465 | 0.016049
|  | 6310 | 1.7528 | 0.073032 | 0.016054 | 4.3846e-06 | -4.9776 | 651.1182 | 651.1182 | 3.9462 | 0.016053
|  | 6312 | 1.7533 | 0.073056 | 0.016058 | 4.3843e-06 | -4.9786 | 651.069 | 651.069 | 3.9459 | 0.016058
|  | 6314 | 1.7539 | 0.073079 | 0.016063 | 4.384e-06 | -4.9796 | 651.0198 | 651.0198 | 3.9456 | 0.016062
|  | 6316 | 1.7544 | 0.073102 | 0.016067 | 4.3836e-06 | -4.9806 | 650.9707 | 650.9707 | 3.9453 | 0.016066
|  | 6318 | 1.755 | 0.073125 | 0.016072 | 4.3833e-06 | -4.9816 | 650.9216 | 650.9216 | 3.945 | 0.016071
|  | 6320 | 1.7556 | 0.073148 | 0.016076 | 4.383e-06 | -4.9826 | 650.8724 | 650.8724 | 3.9447 | 0.016075
|  | 6322 | 1.7561 | 0.073171 | 0.01608 | 4.3826e-06 | -4.9835 | 650.8233 | 650.8233 | 3.9444 | 0.01608
|  | 6324 | 1.7567 | 0.073194 | 0.016085 | 4.3823e-06 | -4.9845 | 650.7742 | 650.7742 | 3.9441 | 0.016084
|  | 6326 | 1.7572 | 0.073218 | 0.016089 | 4.382e-06 | -4.9855 | 650.7251 | 650.7251 | 3.9438 | 0.016088
|  | 6328 | 1.7578 | 0.073241 | 0.016093 | 4.3817e-06 | -4.9865 | 650.676 | 650.676 | 3.9435 | 0.016093
|  | 6330 | 1.7583 | 0.073264 | 0.016098 | 4.3813e-06 | -4.9875 | 650.627 | 650.627 | 3.9432 | 0.016097
|  | 6332 | 1.7589 | 0.073287 | 0.016102 | 4.381e-06 | -4.9884 | 650.5779 | 650.5779 | 3.9429 | 0.016101
|  | 6334 | 1.7594 | 0.07331 | 0.016107 | 4.3807e-06 | -4.9894 | 650.5288 | 650.5288 | 3.9426 | 0.016106
|  | 6336 | 1.76 | 0.073333 | 0.016111 | 4.3803e-06 | -4.9904 | 650.4798 | 650.4798 | 3.9423 | 0.01611
|  | 6338 | 1.7606 | 0.073356 | 0.016115 | 4.38e-06 | -4.9914 | 650.4308 | 650.4308 | 3.942 | 0.016115
|  | 6340 | 1.7611 | 0.07338 | 0.01612 | 4.3797e-06 | -4.9924 | 650.3818 | 650.3818 | 3.9417 | 0.016119
|  | 6342 | 1.7617 | 0.073403 | 0.016124 | 4.3793e-06 | -4.9933 | 650.3327 | 650.3327 | 3.9414 | 0.016123
|  | 6344 | 1.7622 | 0.073426 | 0.016128 | 4.379e-06 | -4.9943 | 650.2838 | 650.2838 | 3.9411 | 0.016128
|  | 6346 | 1.7628 | 0.073449 | 0.016133 | 4.3787e-06 | -4.9953 | 650.2348 | 650.2348 | 3.9408 | 0.016132
|  | 6348 | 1.7633 | 0.073472 | 0.016137 | 4.3784e-06 | -4.9963 | 650.1858 | 650.1858 | 3.9405 | 0.016137
|  | 6350 | 1.7639 | 0.073495 | 0.016142 | 4.378e-06 | -4.9973 | 650.1368 | 650.1368 | 3.9402 | 0.016141
|  | 6352 | 1.7644 | 0.073519 | 0.016146 | 4.3777e-06 | -4.9982 | 650.0879 | 650.0879 | 3.9399 | 0.016145
|  | 6354 | 1.765 | 0.073542 | 0.01615 | 4.3774e-06 | -4.9992 | 650.0389 | 650.0389 | 3.9396 | 0.01615
|  | 6356 | 1.7656 | 0.073565 | 0.016155 | 4.377e-06 | -5.0002 | 649.99 | 649.99 | 3.9393 | 0.016154
|  | 6358 | 1.7661 | 0.073588 | 0.016159 | 4.3767e-06 | -5.0012 | 649.9411 | 649.9411 | 3.939 | 0.016158
|  | 6360 | 1.7667 | 0.073611 | 0.016163 | 4.3764e-06 | -5.0022 | 649.8922 | 649.8922 | 3.9387 | 0.016163
|  | 6362 | 1.7672 | 0.073634 | 0.016168 | 4.376e-06 | -5.0031 | 649.8433 | 649.8433 | 3.9384 | 0.016167
|  | 6364 | 1.7678 | 0.073657 | 0.016172 | 4.3757e-06 | -5.0041 | 649.7944 | 649.7944 | 3.9381 | 0.016172
|  | 6366 | 1.7683 | 0.073681 | 0.016177 | 4.3754e-06 | -5.0051 | 649.7455 | 649.7455 | 3.9379 | 0.016176
|  | 6368 | 1.7689 | 0.073704 | 0.016181 | 4.3751e-06 | -5.0061 | 649.6967 | 649.6967 | 3.9376 | 0.01618
|  | 6370 | 1.7694 | 0.073727 | 0.016185 | 4.3747e-06 | -5.007 | 649.6478 | 649.6478 | 3.9373 | 0.016185
|  | 6372 | 1.77 | 0.07375 | 0.01619 | 4.3744e-06 | -5.008 | 649.599 | 649.599 | 3.937 | 0.016189
|  | 6374 | 1.7706 | 0.073773 | 0.016194 | 4.3741e-06 | -5.009 | 649.5501 | 649.5501 | 3.9367 | 0.016193
|  | 6376 | 1.7711 | 0.073796 | 0.016198 | 4.3737e-06 | -5.01 | 649.5013 | 649.5013 | 3.9364 | 0.016198
|  | 6378 | 1.7717 | 0.073819 | 0.016203 | 4.3734e-06 | -5.0109 | 649.4525 | 649.4525 | 3.9361 | 0.016202
|  | 6380 | 1.7722 | 0.073843 | 0.016207 | 4.3731e-06 | -5.0119 | 649.4037 | 649.4037 | 3.9358 | 0.016207
|  | 6382 | 1.7728 | 0.073866 | 0.016212 | 4.3728e-06 | -5.0129 | 649.3549 | 649.3549 | 3.9355 | 0.016211
|  | 6384 | 1.7733 | 0.073889 | 0.016216 | 4.3724e-06 | -5.0139 | 649.3062 | 649.3062 | 3.9352 | 0.016215
|  | 6386 | 1.7739 | 0.073912 | 0.01622 | 4.3721e-06 | -5.0149 | 649.2574 | 649.2574 | 3.9349 | 0.01622
|  | 6388 | 1.7744 | 0.073935 | 0.016225 | 4.3718e-06 | -5.0158 | 649.2086 | 649.2086 | 3.9346 | 0.016224
|  | 6390 | 1.775 | 0.073958 | 0.016229 | 4.3714e-06 | -5.0168 | 649.1599 | 649.1599 | 3.9343 | 0.016228
|  | 6392 | 1.7756 | 0.073981 | 0.016233 | 4.3711e-06 | -5.0178 | 649.1112 | 649.1112 | 3.934 | 0.016233
|  | 6394 | 1.7761 | 0.074005 | 0.016238 | 4.3708e-06 | -5.0188 | 649.0625 | 649.0625 | 3.9337 | 0.016237
|  | 6396 | 1.7767 | 0.074028 | 0.016242 | 4.3705e-06 | -5.0197 | 649.0137 | 649.0137 | 3.9334 | 0.016242
|  | 6398 | 1.7772 | 0.074051 | 0.016247 | 4.3701e-06 | -5.0207 | 648.965 | 648.965 | 3.9331 | 0.016246
|  | 6400 | 1.7778 | 0.074074 | 0.016251 | 4.3698e-06 | -5.0217 | 648.9164 | 648.9164 | 3.9328 | 0.01625
|  | 6402 | 1.7783 | 0.074097 | 0.016255 | 4.3695e-06 | -5.0226 | 648.8677 | 648.8677 | 3.9325 | 0.016255
|  | 6404 | 1.7789 | 0.07412 | 0.01626 | 4.3692e-06 | -5.0236 | 648.819 | 648.819 | 3.9322 | 0.016259
|  | 6406 | 1.7794 | 0.074144 | 0.016264 | 4.3688e-06 | -5.0246 | 648.7704 | 648.7704 | 3.9319 | 0.016263
|  | 6408 | 1.78 | 0.074167 | 0.016268 | 4.3685e-06 | -5.0256 | 648.7217 | 648.7217 | 3.9316 | 0.016268
|  | 6410 | 1.7806 | 0.07419 | 0.016273 | 4.3682e-06 | -5.0265 | 648.6731 | 648.6731 | 3.9314 | 0.016272
|  | 6412 | 1.7811 | 0.074213 | 0.016277 | 4.3678e-06 | -5.0275 | 648.6245 | 648.6245 | 3.9311 | 0.016276
|  | 6414 | 1.7817 | 0.074236 | 0.016282 | 4.3675e-06 | -5.0285 | 648.5759 | 648.5759 | 3.9308 | 0.016281
|  | 6416 | 1.7822 | 0.074259 | 0.016286 | 4.3672e-06 | -5.0295 | 648.5273 | 648.5273 | 3.9305 | 0.016285
|  | 6418 | 1.7828 | 0.074282 | 0.01629 | 4.3669e-06 | -5.0304 | 648.4787 | 648.4787 | 3.9302 | 0.01629
|  | 6420 | 1.7833 | 0.074306 | 0.016295 | 4.3665e-06 | -5.0314 | 648.4301 | 648.4301 | 3.9299 | 0.016294
|  | 6422 | 1.7839 | 0.074329 | 0.016299 | 4.3662e-06 | -5.0324 | 648.3815 | 648.3815 | 3.9296 | 0.016298
|  | 6424 | 1.7844 | 0.074352 | 0.016303 | 4.3659e-06 | -5.0333 | 648.333 | 648.333 | 3.9293 | 0.016303
|  | 6426 | 1.785 | 0.074375 | 0.016308 | 4.3656e-06 | -5.0343 | 648.2844 | 648.2844 | 3.929 | 0.016307
|  | 6428 | 1.7856 | 0.074398 | 0.016312 | 4.3652e-06 | -5.0353 | 648.2359 | 648.2359 | 3.9287 | 0.016311
|  | 6430 | 1.7861 | 0.074421 | 0.016316 | 4.3649e-06 | -5.0363 | 648.1874 | 648.1874 | 3.9284 | 0.016316
|  | 6432 | 1.7867 | 0.074444 | 0.016321 | 4.3646e-06 | -5.0372 | 648.1389 | 648.1389 | 3.9281 | 0.01632
|  | 6434 | 1.7872 | 0.074468 | 0.016325 | 4.3642e-06 | -5.0382 | 648.0904 | 648.0904 | 3.9278 | 0.016324
|  | 6436 | 1.7878 | 0.074491 | 0.01633 | 4.3639e-06 | -5.0392 | 648.0419 | 648.0419 | 3.9275 | 0.016329
|  | 6438 | 1.7883 | 0.074514 | 0.016334 | 4.3636e-06 | -5.0401 | 647.9934 | 647.9934 | 3.9272 | 0.016333
|  | 6440 | 1.7889 | 0.074537 | 0.016338 | 4.3633e-06 | -5.0411 | 647.9449 | 647.9449 | 3.9269 | 0.016338
|  | 6442 | 1.7894 | 0.07456 | 0.016343 | 4.3629e-06 | -5.0421 | 647.8965 | 647.8965 | 3.9266 | 0.016342
|  | 6444 | 1.79 | 0.074583 | 0.016347 | 4.3626e-06 | -5.043 | 647.848 | 647.848 | 3.9264 | 0.016346
|  | 6446 | 1.7906 | 0.074606 | 0.016351 | 4.3623e-06 | -5.044 | 647.7996 | 647.7996 | 3.9261 | 0.016351
|  | 6448 | 1.7911 | 0.07463 | 0.016356 | 4.362e-06 | -5.045 | 647.7511 | 647.7511 | 3.9258 | 0.016355
|  | 6450 | 1.7917 | 0.074653 | 0.01636 | 4.3616e-06 | -5.0459 | 647.7027 | 647.7027 | 3.9255 | 0.016359
|  | 6452 | 1.7922 | 0.074676 | 0.016364 | 4.3613e-06 | -5.0469 | 647.6543 | 647.6543 | 3.9252 | 0.016364
|  | 6454 | 1.7928 | 0.074699 | 0.016369 | 4.361e-06 | -5.0479 | 647.6059 | 647.6059 | 3.9249 | 0.016368
|  | 6456 | 1.7933 | 0.074722 | 0.016373 | 4.3607e-06 | -5.0488 | 647.5576 | 647.5576 | 3.9246 | 0.016372
|  | 6458 | 1.7939 | 0.074745 | 0.016378 | 4.3603e-06 | -5.0498 | 647.5092 | 647.5092 | 3.9243 | 0.016377
|  | 6460 | 1.7944 | 0.074769 | 0.016382 | 4.36e-06 | -5.0508 | 647.4608 | 647.4608 | 3.924 | 0.016381
|  | 6462 | 1.795 | 0.074792 | 0.016386 | 4.3597e-06 | -5.0518 | 647.4125 | 647.4125 | 3.9237 | 0.016386
|  | 6464 | 1.7956 | 0.074815 | 0.016391 | 4.3594e-06 | -5.0527 | 647.3641 | 647.3641 | 3.9234 | 0.01639
|  | 6466 | 1.7961 | 0.074838 | 0.016395 | 4.359e-06 | -5.0537 | 647.3158 | 647.3158 | 3.9231 | 0.016394
|  | 6468 | 1.7967 | 0.074861 | 0.016399 | 4.3587e-06 | -5.0547 | 647.2675 | 647.2675 | 3.9228 | 0.016399
|  | 6470 | 1.7972 | 0.074884 | 0.016404 | 4.3584e-06 | -5.0556 | 647.2192 | 647.2192 | 3.9225 | 0.016403
|  | 6472 | 1.7978 | 0.074907 | 0.016408 | 4.3581e-06 | -5.0566 | 647.1709 | 647.1709 | 3.9222 | 0.016407
|  | 6474 | 1.7983 | 0.074931 | 0.016412 | 4.3577e-06 | -5.0575 | 647.1226 | 647.1226 | 3.922 | 0.016412
|  | 6476 | 1.7989 | 0.074954 | 0.016417 | 4.3574e-06 | -5.0585 | 647.0743 | 647.0743 | 3.9217 | 0.016416
|  | 6478 | 1.7994 | 0.074977 | 0.016421 | 4.3571e-06 | -5.0595 | 647.0261 | 647.0261 | 3.9214 | 0.01642
|  | 6480 | 1.8 | 0.075 | 0.016425 | 4.3568e-06 | -5.0604 | 646.9778 | 646.9778 | 3.9211 | 0.016425
|  | 6482 | 1.8006 | 0.075023 | 0.01643 | 4.3564e-06 | -5.0614 | 646.9296 | 646.9296 | 3.9208 | 0.016429
|  | 6484 | 1.8011 | 0.075046 | 0.016434 | 4.3561e-06 | -5.0624 | 646.8813 | 646.8813 | 3.9205 | 0.016433
|  | 6486 | 1.8017 | 0.075069 | 0.016439 | 4.3558e-06 | -5.0633 | 646.8331 | 646.8331 | 3.9202 | 0.016438
|  | 6488 | 1.8022 | 0.075093 | 0.016443 | 4.3555e-06 | -5.0643 | 646.7849 | 646.7849 | 3.9199 | 0.016442
|  | 6490 | 1.8028 | 0.075116 | 0.016447 | 4.3551e-06 | -5.0653 | 646.7367 | 646.7367 | 3.9196 | 0.016447
|  | 6492 | 1.8033 | 0.075139 | 0.016452 | 4.3548e-06 | -5.0662 | 646.6885 | 646.6885 | 3.9193 | 0.016451
|  | 6494 | 1.8039 | 0.075162 | 0.016456 | 4.3545e-06 | -5.0672 | 646.6404 | 646.6404 | 3.919 | 0.016455
|  | 6496 | 1.8044 | 0.075185 | 0.01646 | 4.3542e-06 | -5.0682 | 646.5922 | 646.5922 | 3.9187 | 0.01646
|  | 6498 | 1.805 | 0.075208 | 0.016465 | 4.3538e-06 | -5.0691 | 646.544 | 646.544 | 3.9184 | 0.016464
|  | 6500 | 1.8056 | 0.075231 | 0.016469 | 4.3535e-06 | -5.0701 | 646.4959 | 646.4959 | 3.9182 | 0.016468
|  | 6502 | 1.8061 | 0.075255 | 0.016473 | 4.3532e-06 | -5.071 | 646.4478 | 646.4478 | 3.9179 | 0.016473
|  | 6504 | 1.8067 | 0.075278 | 0.016478 | 4.3529e-06 | -5.072 | 646.3996 | 646.3996 | 3.9176 | 0.016477
|  | 6506 | 1.8072 | 0.075301 | 0.016482 | 4.3525e-06 | -5.073 | 646.3515 | 646.3515 | 3.9173 | 0.016481
|  | 6508 | 1.8078 | 0.075324 | 0.016486 | 4.3522e-06 | -5.0739 | 646.3034 | 646.3034 | 3.917 | 0.016486
|  | 6510 | 1.8083 | 0.075347 | 0.016491 | 4.3519e-06 | -5.0749 | 646.2553 | 646.2553 | 3.9167 | 0.01649
|  | 6512 | 1.8089 | 0.07537 | 0.016495 | 4.3516e-06 | -5.0759 | 646.2073 | 646.2073 | 3.9164 | 0.016494
|  | 6514 | 1.8094 | 0.075394 | 0.0165 | 4.3512e-06 | -5.0768 | 646.1592 | 646.1592 | 3.9161 | 0.016499
|  | 6516 | 1.81 | 0.075417 | 0.016504 | 4.3509e-06 | -5.0778 | 646.1111 | 646.1111 | 3.9158 | 0.016503
|  | 6518 | 1.8106 | 0.07544 | 0.016508 | 4.3506e-06 | -5.0787 | 646.0631 | 646.0631 | 3.9155 | 0.016507
|  | 6520 | 1.8111 | 0.075463 | 0.016513 | 4.3503e-06 | -5.0797 | 646.015 | 646.015 | 3.9152 | 0.016512
|  | 6522 | 1.8117 | 0.075486 | 0.016517 | 4.3499e-06 | -5.0807 | 645.967 | 645.967 | 3.915 | 0.016516
|  | 6524 | 1.8122 | 0.075509 | 0.016521 | 4.3496e-06 | -5.0816 | 645.919 | 645.919 | 3.9147 | 0.016521
|  | 6526 | 1.8128 | 0.075532 | 0.016526 | 4.3493e-06 | -5.0826 | 645.871 | 645.871 | 3.9144 | 0.016525
|  | 6528 | 1.8133 | 0.075556 | 0.01653 | 4.349e-06 | -5.0835 | 645.823 | 645.823 | 3.9141 | 0.016529
|  | 6530 | 1.8139 | 0.075579 | 0.016534 | 4.3487e-06 | -5.0845 | 645.775 | 645.775 | 3.9138 | 0.016534
|  | 6532 | 1.8144 | 0.075602 | 0.016539 | 4.3483e-06 | -5.0855 | 645.727 | 645.727 | 3.9135 | 0.016538
|  | 6534 | 1.815 | 0.075625 | 0.016543 | 4.348e-06 | -5.0864 | 645.6791 | 645.6791 | 3.9132 | 0.016542
|  | 6536 | 1.8156 | 0.075648 | 0.016547 | 4.3477e-06 | -5.0874 | 645.6311 | 645.6311 | 3.9129 | 0.016547
|  | 6538 | 1.8161 | 0.075671 | 0.016552 | 4.3474e-06 | -5.0883 | 645.5832 | 645.5832 | 3.9126 | 0.016551
|  | 6540 | 1.8167 | 0.075694 | 0.016556 | 4.347e-06 | -5.0893 | 645.5353 | 645.5353 | 3.9123 | 0.016555
|  | 6542 | 1.8172 | 0.075718 | 0.01656 | 4.3467e-06 | -5.0903 | 645.4873 | 645.4873 | 3.912 | 0.01656
|  | 6544 | 1.8178 | 0.075741 | 0.016565 | 4.3464e-06 | -5.0912 | 645.4394 | 645.4394 | 3.9118 | 0.016564
|  | 6546 | 1.8183 | 0.075764 | 0.016569 | 4.3461e-06 | -5.0922 | 645.3915 | 645.3915 | 3.9115 | 0.016568
|  | 6548 | 1.8189 | 0.075787 | 0.016573 | 4.3457e-06 | -5.0931 | 645.3437 | 645.3437 | 3.9112 | 0.016573
|  | 6550 | 1.8194 | 0.07581 | 0.016578 | 4.3454e-06 | -5.0941 | 645.2958 | 645.2958 | 3.9109 | 0.016577
|  | 6552 | 1.82 | 0.075833 | 0.016582 | 4.3451e-06 | -5.095 | 645.2479 | 645.2479 | 3.9106 | 0.016581
|  | 6554 | 1.8206 | 0.075856 | 0.016586 | 4.3448e-06 | -5.096 | 645.2001 | 645.2001 | 3.9103 | 0.016586
|  | 6556 | 1.8211 | 0.07588 | 0.016591 | 4.3445e-06 | -5.097 | 645.1522 | 645.1522 | 3.91 | 0.01659
|  | 6558 | 1.8217 | 0.075903 | 0.016595 | 4.3441e-06 | -5.0979 | 645.1044 | 645.1044 | 3.9097 | 0.016594
|  | 6560 | 1.8222 | 0.075926 | 0.0166 | 4.3438e-06 | -5.0989 | 645.0566 | 645.0566 | 3.9094 | 0.016599
|  | 6562 | 1.8228 | 0.075949 | 0.016604 | 4.3435e-06 | -5.0998 | 645.0087 | 645.0087 | 3.9091 | 0.016603
|  | 6564 | 1.8233 | 0.075972 | 0.016608 | 4.3432e-06 | -5.1008 | 644.9609 | 644.9609 | 3.9089 | 0.016607
|  | 6566 | 1.8239 | 0.075995 | 0.016613 | 4.3428e-06 | -5.1017 | 644.9131 | 644.9131 | 3.9086 | 0.016612
|  | 6568 | 1.8244 | 0.076019 | 0.016617 | 4.3425e-06 | -5.1027 | 644.8654 | 644.8654 | 3.9083 | 0.016616
|  | 6570 | 1.825 | 0.076042 | 0.016621 | 4.3422e-06 | -5.1036 | 644.8176 | 644.8176 | 3.908 | 0.016621
|  | 6572 | 1.8256 | 0.076065 | 0.016626 | 4.3419e-06 | -5.1046 | 644.7698 | 644.7698 | 3.9077 | 0.016625
|  | 6574 | 1.8261 | 0.076088 | 0.01663 | 4.3416e-06 | -5.1056 | 644.7221 | 644.7221 | 3.9074 | 0.016629
|  | 6576 | 1.8267 | 0.076111 | 0.016634 | 4.3412e-06 | -5.1065 | 644.6743 | 644.6743 | 3.9071 | 0.016634
|  | 6578 | 1.8272 | 0.076134 | 0.016639 | 4.3409e-06 | -5.1075 | 644.6266 | 644.6266 | 3.9068 | 0.016638
|  | 6580 | 1.8278 | 0.076157 | 0.016643 | 4.3406e-06 | -5.1084 | 644.5789 | 644.5789 | 3.9065 | 0.016642
|  | 6582 | 1.8283 | 0.076181 | 0.016647 | 4.3403e-06 | -5.1094 | 644.5312 | 644.5312 | 3.9062 | 0.016647
|  | 6584 | 1.8289 | 0.076204 | 0.016652 | 4.34e-06 | -5.1103 | 644.4835 | 644.4835 | 3.906 | 0.016651
|  | 6586 | 1.8294 | 0.076227 | 0.016656 | 4.3396e-06 | -5.1113 | 644.4358 | 644.4358 | 3.9057 | 0.016655
|  | 6588 | 1.83 | 0.07625 | 0.01666 | 4.3393e-06 | -5.1122 | 644.3881 | 644.3881 | 3.9054 | 0.01666
|  | 6590 | 1.8306 | 0.076273 | 0.016665 | 4.339e-06 | -5.1132 | 644.3405 | 644.3405 | 3.9051 | 0.016664
|  | 6592 | 1.8311 | 0.076296 | 0.016669 | 4.3387e-06 | -5.1141 | 644.2928 | 644.2928 | 3.9048 | 0.016668
|  | 6594 | 1.8317 | 0.076319 | 0.016673 | 4.3384e-06 | -5.1151 | 644.2452 | 644.2452 | 3.9045 | 0.016673
|  | 6596 | 1.8322 | 0.076343 | 0.016678 | 4.338e-06 | -5.116 | 644.1975 | 644.1975 | 3.9042 | 0.016677
|  | 6598 | 1.8328 | 0.076366 | 0.016682 | 4.3377e-06 | -5.117 | 644.1499 | 644.1499 | 3.9039 | 0.016681
|  | 6600 | 1.8333 | 0.076389 | 0.016686 | 4.3374e-06 | -5.118 | 644.1023 | 644.1023 | 3.9037 | 0.016686
|  | 6602 | 1.8339 | 0.076412 | 0.016691 | 4.3371e-06 | -5.1189 | 644.0547 | 644.0547 | 3.9034 | 0.01669
|  | 6604 | 1.8344 | 0.076435 | 0.016695 | 4.3367e-06 | -5.1199 | 644.0071 | 644.0071 | 3.9031 | 0.016694
|  | 6606 | 1.835 | 0.076458 | 0.016699 | 4.3364e-06 | -5.1208 | 643.9595 | 643.9595 | 3.9028 | 0.016699
|  | 6608 | 1.8356 | 0.076481 | 0.016704 | 4.3361e-06 | -5.1218 | 643.912 | 643.912 | 3.9025 | 0.016703
|  | 6610 | 1.8361 | 0.076505 | 0.016708 | 4.3358e-06 | -5.1227 | 643.8644 | 643.8644 | 3.9022 | 0.016707
|  | 6612 | 1.8367 | 0.076528 | 0.016712 | 4.3355e-06 | -5.1237 | 643.8169 | 643.8169 | 3.9019 | 0.016712
|  | 6614 | 1.8372 | 0.076551 | 0.016717 | 4.3351e-06 | -5.1246 | 643.7693 | 643.7693 | 3.9016 | 0.016716
|  | 6616 | 1.8378 | 0.076574 | 0.016721 | 4.3348e-06 | -5.1256 | 643.7218 | 643.7218 | 3.9013 | 0.01672
|  | 6618 | 1.8383 | 0.076597 | 0.016725 | 4.3345e-06 | -5.1265 | 643.6743 | 643.6743 | 3.9011 | 0.016725
|  | 6620 | 1.8389 | 0.07662 | 0.01673 | 4.3342e-06 | -5.1275 | 643.6268 | 643.6268 | 3.9008 | 0.016729
|  | 6622 | 1.8394 | 0.076644 | 0.016734 | 4.3339e-06 | -5.1284 | 643.5793 | 643.5793 | 3.9005 | 0.016733
|  | 6624 | 1.84 | 0.076667 | 0.016738 | 4.3335e-06 | -5.1294 | 643.5318 | 643.5318 | 3.9002 | 0.016738
|  | 6626 | 1.8406 | 0.07669 | 0.016743 | 4.3332e-06 | -5.1303 | 643.4843 | 643.4843 | 3.8999 | 0.016742
|  | 6628 | 1.8411 | 0.076713 | 0.016747 | 4.3329e-06 | -5.1313 | 643.4369 | 643.4369 | 3.8996 | 0.016746
|  | 6630 | 1.8417 | 0.076736 | 0.016751 | 4.3326e-06 | -5.1322 | 643.3894 | 643.3894 | 3.8993 | 0.016751
|  | 6632 | 1.8422 | 0.076759 | 0.016756 | 4.3323e-06 | -5.1332 | 643.342 | 643.342 | 3.899 | 0.016755
|  | 6634 | 1.8428 | 0.076782 | 0.01676 | 4.3319e-06 | -5.1341 | 643.2945 | 643.2945 | 3.8988 | 0.016759
|  | 6636 | 1.8433 | 0.076806 | 0.016764 | 4.3316e-06 | -5.1351 | 643.2471 | 643.2471 | 3.8985 | 0.016764
|  | 6638 | 1.8439 | 0.076829 | 0.016769 | 4.3313e-06 | -5.136 | 643.1997 | 643.1997 | 3.8982 | 0.016768
|  | 6640 | 1.8444 | 0.076852 | 0.016773 | 4.331e-06 | -5.137 | 643.1523 | 643.1523 | 3.8979 | 0.016772
|  | 6642 | 1.845 | 0.076875 | 0.016777 | 4.3307e-06 | -5.1379 | 643.1049 | 643.1049 | 3.8976 | 0.016777
|  | 6644 | 1.8456 | 0.076898 | 0.016782 | 4.3304e-06 | -5.1388 | 643.0575 | 643.0575 | 3.8973 | 0.016781
|  | 6646 | 1.8461 | 0.076921 | 0.016786 | 4.33e-06 | -5.1398 | 643.0102 | 643.0102 | 3.897 | 0.016785
|  | 6648 | 1.8467 | 0.076944 | 0.01679 | 4.3297e-06 | -5.1407 | 642.9628 | 642.9628 | 3.8967 | 0.01679
|  | 6650 | 1.8472 | 0.076968 | 0.016795 | 4.3294e-06 | -5.1417 | 642.9155 | 642.9155 | 3.8965 | 0.016794
|  | 6652 | 1.8478 | 0.076991 | 0.016799 | 4.3291e-06 | -5.1426 | 642.8681 | 642.8681 | 3.8962 | 0.016798
|  | 6654 | 1.8483 | 0.077014 | 0.016803 | 4.3288e-06 | -5.1436 | 642.8208 | 642.8208 | 3.8959 | 0.016803
|  | 6656 | 1.8489 | 0.077037 | 0.016808 | 4.3284e-06 | -5.1445 | 642.7735 | 642.7735 | 3.8956 | 0.016807
|  | 6658 | 1.8494 | 0.07706 | 0.016812 | 4.3281e-06 | -5.1455 | 642.7262 | 642.7262 | 3.8953 | 0.016811
|  | 6660 | 1.85 | 0.077083 | 0.016816 | 4.3278e-06 | -5.1464 | 642.6789 | 642.6789 | 3.895 | 0.016816
|  | 6662 | 1.8506 | 0.077106 | 0.016821 | 4.3275e-06 | -5.1474 | 642.6316 | 642.6316 | 3.8947 | 0.01682
|  | 6664 | 1.8511 | 0.07713 | 0.016825 | 4.3272e-06 | -5.1483 | 642.5843 | 642.5843 | 3.8945 | 0.016824
|  | 6666 | 1.8517 | 0.077153 | 0.016829 | 4.3268e-06 | -5.1493 | 642.537 | 642.537 | 3.8942 | 0.016829
|  | 6668 | 1.8522 | 0.077176 | 0.016834 | 4.3265e-06 | -5.1502 | 642.4898 | 642.4898 | 3.8939 | 0.016833
|  | 6670 | 1.8528 | 0.077199 | 0.016838 | 4.3262e-06 | -5.1511 | 642.4425 | 642.4425 | 3.8936 | 0.016837
|  | 6672 | 1.8533 | 0.077222 | 0.016842 | 4.3259e-06 | -5.1521 | 642.3953 | 642.3953 | 3.8933 | 0.016842
|  | 6674 | 1.8539 | 0.077245 | 0.016847 | 4.3256e-06 | -5.153 | 642.3481 | 642.3481 | 3.893 | 0.016846
|  | 6676 | 1.8544 | 0.077269 | 0.016851 | 4.3253e-06 | -5.154 | 642.3009 | 642.3009 | 3.8927 | 0.01685
|  | 6678 | 1.855 | 0.077292 | 0.016855 | 4.3249e-06 | -5.1549 | 642.2537 | 642.2537 | 3.8924 | 0.016855
|  | 6680 | 1.8556 | 0.077315 | 0.01686 | 4.3246e-06 | -5.1559 | 642.2065 | 642.2065 | 3.8922 | 0.016859
|  | 6682 | 1.8561 | 0.077338 | 0.016864 | 4.3243e-06 | -5.1568 | 642.1593 | 642.1593 | 3.8919 | 0.016863
|  | 6684 | 1.8567 | 0.077361 | 0.016868 | 4.324e-06 | -5.1578 | 642.1121 | 642.1121 | 3.8916 | 0.016867
|  | 6686 | 1.8572 | 0.077384 | 0.016873 | 4.3237e-06 | -5.1587 | 642.065 | 642.065 | 3.8913 | 0.016872
|  | 6688 | 1.8578 | 0.077407 | 0.016877 | 4.3234e-06 | -5.1596 | 642.0178 | 642.0178 | 3.891 | 0.016876
|  | 6690 | 1.8583 | 0.077431 | 0.016881 | 4.323e-06 | -5.1606 | 641.9707 | 641.9707 | 3.8907 | 0.01688
|  | 6692 | 1.8589 | 0.077454 | 0.016886 | 4.3227e-06 | -5.1615 | 641.9235 | 641.9235 | 3.8904 | 0.016885
|  | 6694 | 1.8594 | 0.077477 | 0.01689 | 4.3224e-06 | -5.1625 | 641.8764 | 641.8764 | 3.8902 | 0.016889
|  | 6696 | 1.86 | 0.0775 | 0.016894 | 4.3221e-06 | -5.1634 | 641.8293 | 641.8293 | 3.8899 | 0.016893
|  | 6698 | 1.8606 | 0.077523 | 0.016898 | 4.3218e-06 | -5.1644 | 641.7822 | 641.7822 | 3.8896 | 0.016898
|  | 6700 | 1.8611 | 0.077546 | 0.016903 | 4.3214e-06 | -5.1653 | 641.7351 | 641.7351 | 3.8893 | 0.016902
|  | 6702 | 1.8617 | 0.077569 | 0.016907 | 4.3211e-06 | -5.1662 | 641.688 | 641.688 | 3.889 | 0.016906
|  | 6704 | 1.8622 | 0.077593 | 0.016911 | 4.3208e-06 | -5.1672 | 641.641 | 641.641 | 3.8887 | 0.016911
|  | 6706 | 1.8628 | 0.077616 | 0.016916 | 4.3205e-06 | -5.1681 | 641.5939 | 641.5939 | 3.8884 | 0.016915
|  | 6708 | 1.8633 | 0.077639 | 0.01692 | 4.3202e-06 | -5.1691 | 641.5469 | 641.5469 | 3.8882 | 0.016919
|  | 6710 | 1.8639 | 0.077662 | 0.016924 | 4.3199e-06 | -5.17 | 641.4998 | 641.4998 | 3.8879 | 0.016924
|  | 6712 | 1.8644 | 0.077685 | 0.016929 | 4.3195e-06 | -5.1709 | 641.4528 | 641.4528 | 3.8876 | 0.016928
|  | 6714 | 1.865 | 0.077708 | 0.016933 | 4.3192e-06 | -5.1719 | 641.4058 | 641.4058 | 3.8873 | 0.016932
|  | 6716 | 1.8656 | 0.077731 | 0.016937 | 4.3189e-06 | -5.1728 | 641.3588 | 641.3588 | 3.887 | 0.016937
|  | 6718 | 1.8661 | 0.077755 | 0.016942 | 4.3186e-06 | -5.1738 | 641.3118 | 641.3118 | 3.8867 | 0.016941
|  | 6720 | 1.8667 | 0.077778 | 0.016946 | 4.3183e-06 | -5.1747 | 641.2648 | 641.2648 | 3.8865 | 0.016945
|  | 6722 | 1.8672 | 0.077801 | 0.01695 | 4.318e-06 | -5.1756 | 641.2178 | 641.2178 | 3.8862 | 0.01695
|  | 6724 | 1.8678 | 0.077824 | 0.016955 | 4.3176e-06 | -5.1766 | 641.1709 | 641.1709 | 3.8859 | 0.016954
|  | 6726 | 1.8683 | 0.077847 | 0.016959 | 4.3173e-06 | -5.1775 | 641.1239 | 641.1239 | 3.8856 | 0.016958
|  | 6728 | 1.8689 | 0.07787 | 0.016963 | 4.317e-06 | -5.1785 | 641.077 | 641.077 | 3.8853 | 0.016963
|  | 6730 | 1.8694 | 0.077894 | 0.016968 | 4.3167e-06 | -5.1794 | 641.03 | 641.03 | 3.885 | 0.016967
|  | 6732 | 1.87 | 0.077917 | 0.016972 | 4.3164e-06 | -5.1803 | 640.9831 | 640.9831 | 3.8847 | 0.016971
|  | 6734 | 1.8706 | 0.07794 | 0.016976 | 4.3161e-06 | -5.1813 | 640.9362 | 640.9362 | 3.8845 | 0.016975
|  | 6736 | 1.8711 | 0.077963 | 0.016981 | 4.3158e-06 | -5.1822 | 640.8893 | 640.8893 | 3.8842 | 0.01698
|  | 6738 | 1.8717 | 0.077986 | 0.016985 | 4.3154e-06 | -5.1832 | 640.8424 | 640.8424 | 3.8839 | 0.016984
|  | 6740 | 1.8722 | 0.078009 | 0.016989 | 4.3151e-06 | -5.1841 | 640.7955 | 640.7955 | 3.8836 | 0.016988
|  | 6742 | 1.8728 | 0.078032 | 0.016993 | 4.3148e-06 | -5.185 | 640.7487 | 640.7487 | 3.8833 | 0.016993
|  | 6744 | 1.8733 | 0.078056 | 0.016998 | 4.3145e-06 | -5.186 | 640.7018 | 640.7018 | 3.883 | 0.016997
|  | 6746 | 1.8739 | 0.078079 | 0.017002 | 4.3142e-06 | -5.1869 | 640.6549 | 640.6549 | 3.8828 | 0.017001
|  | 6748 | 1.8744 | 0.078102 | 0.017006 | 4.3139e-06 | -5.1878 | 640.6081 | 640.6081 | 3.8825 | 0.017006
|  | 6750 | 1.875 | 0.078125 | 0.017011 | 4.3135e-06 | -5.1888 | 640.5613 | 640.5613 | 3.8822 | 0.01701
|  | 6752 | 1.8756 | 0.078148 | 0.017015 | 4.3132e-06 | -5.1897 | 640.5145 | 640.5145 | 3.8819 | 0.017014
|  | 6754 | 1.8761 | 0.078171 | 0.017019 | 4.3129e-06 | -5.1906 | 640.4676 | 640.4676 | 3.8816 | 0.017019
|  | 6756 | 1.8767 | 0.078194 | 0.017024 | 4.3126e-06 | -5.1916 | 640.4208 | 640.4208 | 3.8813 | 0.017023
|  | 6758 | 1.8772 | 0.078218 | 0.017028 | 4.3123e-06 | -5.1925 | 640.3741 | 640.3741 | 3.8811 | 0.017027
|  | 6760 | 1.8778 | 0.078241 | 0.017032 | 4.312e-06 | -5.1935 | 640.3273 | 640.3273 | 3.8808 | 0.017032
|  | 6762 | 1.8783 | 0.078264 | 0.017037 | 4.3117e-06 | -5.1944 | 640.2805 | 640.2805 | 3.8805 | 0.017036
|  | 6764 | 1.8789 | 0.078287 | 0.017041 | 4.3113e-06 | -5.1953 | 640.2338 | 640.2338 | 3.8802 | 0.01704
|  | 6766 | 1.8794 | 0.07831 | 0.017045 | 4.311e-06 | -5.1963 | 640.187 | 640.187 | 3.8799 | 0.017045
|  | 6768 | 1.88 | 0.078333 | 0.01705 | 4.3107e-06 | -5.1972 | 640.1403 | 640.1403 | 3.8796 | 0.017049
|  | 6770 | 1.8806 | 0.078356 | 0.017054 | 4.3104e-06 | -5.1981 | 640.0935 | 640.0935 | 3.8794 | 0.017053
|  | 6772 | 1.8811 | 0.07838 | 0.017058 | 4.3101e-06 | -5.1991 | 640.0468 | 640.0468 | 3.8791 | 0.017057
|  | 6774 | 1.8817 | 0.078403 | 0.017062 | 4.3098e-06 | -5.2 | 640.0001 | 640.0001 | 3.8788 | 0.017062
|  | 6776 | 1.8822 | 0.078426 | 0.017067 | 4.3095e-06 | -5.2009 | 639.9534 | 639.9534 | 3.8785 | 0.017066
|  | 6778 | 1.8828 | 0.078449 | 0.017071 | 4.3091e-06 | -5.2019 | 639.9067 | 639.9067 | 3.8782 | 0.01707
|  | 6780 | 1.8833 | 0.078472 | 0.017075 | 4.3088e-06 | -5.2028 | 639.8601 | 639.8601 | 3.8779 | 0.017075
|  | 6782 | 1.8839 | 0.078495 | 0.01708 | 4.3085e-06 | -5.2037 | 639.8134 | 639.8134 | 3.8777 | 0.017079
|  | 6784 | 1.8844 | 0.078519 | 0.017084 | 4.3082e-06 | -5.2047 | 639.7667 | 639.7667 | 3.8774 | 0.017083
|  | 6786 | 1.885 | 0.078542 | 0.017088 | 4.3079e-06 | -5.2056 | 639.7201 | 639.7201 | 3.8771 | 0.017088
|  | 6788 | 1.8856 | 0.078565 | 0.017093 | 4.3076e-06 | -5.2065 | 639.6734 | 639.6734 | 3.8768 | 0.017092
|  | 6790 | 1.8861 | 0.078588 | 0.017097 | 4.3073e-06 | -5.2075 | 639.6268 | 639.6268 | 3.8765 | 0.017096
|  | 6792 | 1.8867 | 0.078611 | 0.017101 | 4.3069e-06 | -5.2084 | 639.5802 | 639.5802 | 3.8762 | 0.017101
|  | 6794 | 1.8872 | 0.078634 | 0.017106 | 4.3066e-06 | -5.2093 | 639.5336 | 639.5336 | 3.876 | 0.017105
|  | 6796 | 1.8878 | 0.078657 | 0.01711 | 4.3063e-06 | -5.2103 | 639.487 | 639.487 | 3.8757 | 0.017109
|  | 6798 | 1.8883 | 0.078681 | 0.017114 | 4.306e-06 | -5.2112 | 639.4404 | 639.4404 | 3.8754 | 0.017113
|  | 6800 | 1.8889 | 0.078704 | 0.017118 | 4.3057e-06 | -5.2121 | 639.3938 | 639.3938 | 3.8751 | 0.017118
|  | 6802 | 1.8894 | 0.078727 | 0.017123 | 4.3054e-06 | -5.2131 | 639.3473 | 639.3473 | 3.8748 | 0.017122
|  | 6804 | 1.89 | 0.07875 | 0.017127 | 4.3051e-06 | -5.214 | 639.3007 | 639.3007 | 3.8745 | 0.017126
|  | 6806 | 1.8906 | 0.078773 | 0.017131 | 4.3047e-06 | -5.2149 | 639.2542 | 639.2542 | 3.8743 | 0.017131
|  | 6808 | 1.8911 | 0.078796 | 0.017136 | 4.3044e-06 | -5.2158 | 639.2076 | 639.2076 | 3.874 | 0.017135
|  | 6810 | 1.8917 | 0.078819 | 0.01714 | 4.3041e-06 | -5.2168 | 639.1611 | 639.1611 | 3.8737 | 0.017139
|  | 6812 | 1.8922 | 0.078843 | 0.017144 | 4.3038e-06 | -5.2177 | 639.1146 | 639.1146 | 3.8734 | 0.017144
|  | 6814 | 1.8928 | 0.078866 | 0.017149 | 4.3035e-06 | -5.2186 | 639.0681 | 639.0681 | 3.8731 | 0.017148
|  | 6816 | 1.8933 | 0.078889 | 0.017153 | 4.3032e-06 | -5.2196 | 639.0216 | 639.0216 | 3.8729 | 0.017152
|  | 6818 | 1.8939 | 0.078912 | 0.017157 | 4.3029e-06 | -5.2205 | 638.9751 | 638.9751 | 3.8726 | 0.017156
|  | 6820 | 1.8944 | 0.078935 | 0.017162 | 4.3025e-06 | -5.2214 | 638.9287 | 638.9287 | 3.8723 | 0.017161
|  | 6822 | 1.895 | 0.078958 | 0.017166 | 4.3022e-06 | -5.2224 | 638.8822 | 638.8822 | 3.872 | 0.017165
|  | 6824 | 1.8956 | 0.078981 | 0.01717 | 4.3019e-06 | -5.2233 | 638.8357 | 638.8357 | 3.8717 | 0.017169
|  | 6826 | 1.8961 | 0.079005 | 0.017174 | 4.3016e-06 | -5.2242 | 638.7893 | 638.7893 | 3.8715 | 0.017174
|  | 6828 | 1.8967 | 0.079028 | 0.017179 | 4.3013e-06 | -5.2251 | 638.7429 | 638.7429 | 3.8712 | 0.017178
|  | 6830 | 1.8972 | 0.079051 | 0.017183 | 4.301e-06 | -5.2261 | 638.6964 | 638.6964 | 3.8709 | 0.017182
|  | 6832 | 1.8978 | 0.079074 | 0.017187 | 4.3007e-06 | -5.227 | 638.65 | 638.65 | 3.8706 | 0.017187
|  | 6834 | 1.8983 | 0.079097 | 0.017192 | 4.3004e-06 | -5.2279 | 638.6036 | 638.6036 | 3.8703 | 0.017191
|  | 6836 | 1.8989 | 0.07912 | 0.017196 | 4.3e-06 | -5.2289 | 638.5572 | 638.5572 | 3.87 | 0.017195
|  | 6838 | 1.8994 | 0.079144 | 0.0172 | 4.2997e-06 | -5.2298 | 638.5109 | 638.5109 | 3.8698 | 0.0172
|  | 6840 | 1.9 | 0.079167 | 0.017205 | 4.2994e-06 | -5.2307 | 638.4645 | 638.4645 | 3.8695 | 0.017204
|  | 6842 | 1.9006 | 0.07919 | 0.017209 | 4.2991e-06 | -5.2316 | 638.4181 | 638.4181 | 3.8692 | 0.017208
|  | 6844 | 1.9011 | 0.079213 | 0.017213 | 4.2988e-06 | -5.2326 | 638.3718 | 638.3718 | 3.8689 | 0.017212
|  | 6846 | 1.9017 | 0.079236 | 0.017217 | 4.2985e-06 | -5.2335 | 638.3254 | 638.3254 | 3.8686 | 0.017217
|  | 6848 | 1.9022 | 0.079259 | 0.017222 | 4.2982e-06 | -5.2344 | 638.2791 | 638.2791 | 3.8684 | 0.017221
|  | 6850 | 1.9028 | 0.079282 | 0.017226 | 4.2979e-06 | -5.2353 | 638.2328 | 638.2328 | 3.8681 | 0.017225
|  | 6852 | 1.9033 | 0.079306 | 0.01723 | 4.2976e-06 | -5.2363 | 638.1865 | 638.1865 | 3.8678 | 0.01723
|  | 6854 | 1.9039 | 0.079329 | 0.017235 | 4.2972e-06 | -5.2372 | 638.1402 | 638.1402 | 3.8675 | 0.017234
|  | 6856 | 1.9044 | 0.079352 | 0.017239 | 4.2969e-06 | -5.2381 | 638.0939 | 638.0939 | 3.8672 | 0.017238
|  | 6858 | 1.905 | 0.079375 | 0.017243 | 4.2966e-06 | -5.239 | 638.0476 | 638.0476 | 3.867 | 0.017242
|  | 6860 | 1.9056 | 0.079398 | 0.017248 | 4.2963e-06 | -5.24 | 638.0013 | 638.0013 | 3.8667 | 0.017247
|  | 6862 | 1.9061 | 0.079421 | 0.017252 | 4.296e-06 | -5.2409 | 637.9551 | 637.9551 | 3.8664 | 0.017251
|  | 6864 | 1.9067 | 0.079444 | 0.017256 | 4.2957e-06 | -5.2418 | 637.9088 | 637.9088 | 3.8661 | 0.017255
|  | 6866 | 1.9072 | 0.079468 | 0.01726 | 4.2954e-06 | -5.2427 | 637.8626 | 637.8626 | 3.8658 | 0.01726
|  | 6868 | 1.9078 | 0.079491 | 0.017265 | 4.2951e-06 | -5.2437 | 637.8163 | 637.8163 | 3.8656 | 0.017264
|  | 6870 | 1.9083 | 0.079514 | 0.017269 | 4.2947e-06 | -5.2446 | 637.7701 | 637.7701 | 3.8653 | 0.017268
|  | 6872 | 1.9089 | 0.079537 | 0.017273 | 4.2944e-06 | -5.2455 | 637.7239 | 637.7239 | 3.865 | 0.017273
|  | 6874 | 1.9094 | 0.07956 | 0.017278 | 4.2941e-06 | -5.2464 | 637.6777 | 637.6777 | 3.8647 | 0.017277
|  | 6876 | 1.91 | 0.079583 | 0.017282 | 4.2938e-06 | -5.2474 | 637.6315 | 637.6315 | 3.8644 | 0.017281
|  | 6878 | 1.9106 | 0.079606 | 0.017286 | 4.2935e-06 | -5.2483 | 637.5853 | 637.5853 | 3.8642 | 0.017285
|  | 6880 | 1.9111 | 0.07963 | 0.01729 | 4.2932e-06 | -5.2492 | 637.5392 | 637.5392 | 3.8639 | 0.01729
|  | 6882 | 1.9117 | 0.079653 | 0.017295 | 4.2929e-06 | -5.2501 | 637.493 | 637.493 | 3.8636 | 0.017294
|  | 6884 | 1.9122 | 0.079676 | 0.017299 | 4.2926e-06 | -5.2511 | 637.4468 | 637.4468 | 3.8633 | 0.017298
|  | 6886 | 1.9128 | 0.079699 | 0.017303 | 4.2923e-06 | -5.252 | 637.4007 | 637.4007 | 3.863 | 0.017303
|  | 6888 | 1.9133 | 0.079722 | 0.017308 | 4.292e-06 | -5.2529 | 637.3546 | 637.3546 | 3.8628 | 0.017307
|  | 6890 | 1.9139 | 0.079745 | 0.017312 | 4.2916e-06 | -5.2538 | 637.3085 | 637.3085 | 3.8625 | 0.017311
|  | 6892 | 1.9144 | 0.079769 | 0.017316 | 4.2913e-06 | -5.2548 | 637.2623 | 637.2623 | 3.8622 | 0.017315
|  | 6894 | 1.915 | 0.079792 | 0.017321 | 4.291e-06 | -5.2557 | 637.2162 | 637.2162 | 3.8619 | 0.01732
|  | 6896 | 1.9156 | 0.079815 | 0.017325 | 4.2907e-06 | -5.2566 | 637.1702 | 637.1702 | 3.8616 | 0.017324
|  | 6898 | 1.9161 | 0.079838 | 0.017329 | 4.2904e-06 | -5.2575 | 637.1241 | 637.1241 | 3.8614 | 0.017328
|  | 6900 | 1.9167 | 0.079861 | 0.017333 | 4.2901e-06 | -5.2584 | 637.078 | 637.078 | 3.8611 | 0.017333
|  | 6902 | 1.9172 | 0.079884 | 0.017338 | 4.2898e-06 | -5.2594 | 637.0319 | 637.0319 | 3.8608 | 0.017337
|  | 6904 | 1.9178 | 0.079907 | 0.017342 | 4.2895e-06 | -5.2603 | 636.9859 | 636.9859 | 3.8605 | 0.017341
|  | 6906 | 1.9183 | 0.079931 | 0.017346 | 4.2892e-06 | -5.2612 | 636.9399 | 636.9399 | 3.8602 | 0.017346
|  | 6908 | 1.9189 | 0.079954 | 0.017351 | 4.2888e-06 | -5.2621 | 636.8938 | 636.8938 | 3.86 | 0.01735
|  | 6910 | 1.9194 | 0.079977 | 0.017355 | 4.2885e-06 | -5.263 | 636.8478 | 636.8478 | 3.8597 | 0.017354
|  | 6912 | 1.92 | 0.08 | 0.017359 | 4.2882e-06 | -5.264 | 636.8018 | 636.8018 | 3.8594 | 0.017358
|  | 6914 | 1.9206 | 0.080023 | 0.017363 | 4.2879e-06 | -5.2649 | 636.7558 | 636.7558 | 3.8591 | 0.017363
|  | 6916 | 1.9211 | 0.080046 | 0.017368 | 4.2876e-06 | -5.2658 | 636.7098 | 636.7098 | 3.8588 | 0.017367
|  | 6918 | 1.9217 | 0.080069 | 0.017372 | 4.2873e-06 | -5.2667 | 636.6638 | 636.6638 | 3.8586 | 0.017371
|  | 6920 | 1.9222 | 0.080093 | 0.017376 | 4.287e-06 | -5.2676 | 636.6178 | 636.6178 | 3.8583 | 0.017376
|  | 6922 | 1.9228 | 0.080116 | 0.017381 | 4.2867e-06 | -5.2686 | 636.5719 | 636.5719 | 3.858 | 0.01738
|  | 6924 | 1.9233 | 0.080139 | 0.017385 | 4.2864e-06 | -5.2695 | 636.5259 | 636.5259 | 3.8577 | 0.017384
|  | 6926 | 1.9239 | 0.080162 | 0.017389 | 4.2861e-06 | -5.2704 | 636.48 | 636.48 | 3.8575 | 0.017388
|  | 6928 | 1.9244 | 0.080185 | 0.017393 | 4.2858e-06 | -5.2713 | 636.4341 | 636.4341 | 3.8572 | 0.017393
|  | 6930 | 1.925 | 0.080208 | 0.017398 | 4.2854e-06 | -5.2722 | 636.3881 | 636.3881 | 3.8569 | 0.017397
|  | 6932 | 1.9256 | 0.080231 | 0.017402 | 4.2851e-06 | -5.2732 | 636.3422 | 636.3422 | 3.8566 | 0.017401
|  | 6934 | 1.9261 | 0.080255 | 0.017406 | 4.2848e-06 | -5.2741 | 636.2963 | 636.2963 | 3.8563 | 0.017406
|  | 6936 | 1.9267 | 0.080278 | 0.017411 | 4.2845e-06 | -5.275 | 636.2504 | 636.2504 | 3.8561 | 0.01741
|  | 6938 | 1.9272 | 0.080301 | 0.017415 | 4.2842e-06 | -5.2759 | 636.2046 | 636.2046 | 3.8558 | 0.017414
|  | 6940 | 1.9278 | 0.080324 | 0.017419 | 4.2839e-06 | -5.2768 | 636.1587 | 636.1587 | 3.8555 | 0.017418
|  | 6942 | 1.9283 | 0.080347 | 0.017423 | 4.2836e-06 | -5.2777 | 636.1128 | 636.1128 | 3.8552 | 0.017423
|  | 6944 | 1.9289 | 0.08037 | 0.017428 | 4.2833e-06 | -5.2787 | 636.067 | 636.067 | 3.855 | 0.017427
|  | 6946 | 1.9294 | 0.080394 | 0.017432 | 4.283e-06 | -5.2796 | 636.0211 | 636.0211 | 3.8547 | 0.017431
|  | 6948 | 1.93 | 0.080417 | 0.017436 | 4.2827e-06 | -5.2805 | 635.9753 | 635.9753 | 3.8544 | 0.017436
|  | 6950 | 1.9306 | 0.08044 | 0.017441 | 4.2824e-06 | -5.2814 | 635.9295 | 635.9295 | 3.8541 | 0.01744
|  | 6952 | 1.9311 | 0.080463 | 0.017445 | 4.282e-06 | -5.2823 | 635.8837 | 635.8837 | 3.8538 | 0.017444
|  | 6954 | 1.9317 | 0.080486 | 0.017449 | 4.2817e-06 | -5.2832 | 635.8379 | 635.8379 | 3.8536 | 0.017448
|  | 6956 | 1.9322 | 0.080509 | 0.017453 | 4.2814e-06 | -5.2842 | 635.7921 | 635.7921 | 3.8533 | 0.017453
|  | 6958 | 1.9328 | 0.080532 | 0.017458 | 4.2811e-06 | -5.2851 | 635.7463 | 635.7463 | 3.853 | 0.017457
|  | 6960 | 1.9333 | 0.080556 | 0.017462 | 4.2808e-06 | -5.286 | 635.7005 | 635.7005 | 3.8527 | 0.017461
|  | 6962 | 1.9339 | 0.080579 | 0.017466 | 4.2805e-06 | -5.2869 | 635.6548 | 635.6548 | 3.8525 | 0.017465
|  | 6964 | 1.9344 | 0.080602 | 0.017471 | 4.2802e-06 | -5.2878 | 635.609 | 635.609 | 3.8522 | 0.01747
|  | 6966 | 1.935 | 0.080625 | 0.017475 | 4.2799e-06 | -5.2887 | 635.5633 | 635.5633 | 3.8519 | 0.017474
|  | 6968 | 1.9356 | 0.080648 | 0.017479 | 4.2796e-06 | -5.2896 | 635.5175 | 635.5175 | 3.8516 | 0.017478
|  | 6970 | 1.9361 | 0.080671 | 0.017483 | 4.2793e-06 | -5.2906 | 635.4718 | 635.4718 | 3.8513 | 0.017483
|  | 6972 | 1.9367 | 0.080694 | 0.017488 | 4.279e-06 | -5.2915 | 635.4261 | 635.4261 | 3.8511 | 0.017487
|  | 6974 | 1.9372 | 0.080718 | 0.017492 | 4.2787e-06 | -5.2924 | 635.3804 | 635.3804 | 3.8508 | 0.017491
|  | 6976 | 1.9378 | 0.080741 | 0.017496 | 4.2783e-06 | -5.2933 | 635.3347 | 635.3347 | 3.8505 | 0.017495
|  | 6978 | 1.9383 | 0.080764 | 0.0175 | 4.278e-06 | -5.2942 | 635.289 | 635.289 | 3.8502 | 0.0175
|  | 6980 | 1.9389 | 0.080787 | 0.017505 | 4.2777e-06 | -5.2951 | 635.2433 | 635.2433 | 3.85 | 0.017504
|  | 6982 | 1.9394 | 0.08081 | 0.017509 | 4.2774e-06 | -5.296 | 635.1977 | 635.1977 | 3.8497 | 0.017508
|  | 6984 | 1.94 | 0.080833 | 0.017513 | 4.2771e-06 | -5.297 | 635.152 | 635.152 | 3.8494 | 0.017513
|  | 6986 | 1.9406 | 0.080856 | 0.017518 | 4.2768e-06 | -5.2979 | 635.1064 | 635.1064 | 3.8491 | 0.017517
|  | 6988 | 1.9411 | 0.08088 | 0.017522 | 4.2765e-06 | -5.2988 | 635.0607 | 635.0607 | 3.8489 | 0.017521
|  | 6990 | 1.9417 | 0.080903 | 0.017526 | 4.2762e-06 | -5.2997 | 635.0151 | 635.0151 | 3.8486 | 0.017525
|  | 6992 | 1.9422 | 0.080926 | 0.01753 | 4.2759e-06 | -5.3006 | 634.9695 | 634.9695 | 3.8483 | 0.01753
|  | 6994 | 1.9428 | 0.080949 | 0.017535 | 4.2756e-06 | -5.3015 | 634.9239 | 634.9239 | 3.848 | 0.017534
|  | 6996 | 1.9433 | 0.080972 | 0.017539 | 4.2753e-06 | -5.3024 | 634.8783 | 634.8783 | 3.8477 | 0.017538
|  | 6998 | 1.9439 | 0.080995 | 0.017543 | 4.275e-06 | -5.3033 | 634.8327 | 634.8327 | 3.8475 | 0.017542
|  | 7000 | 1.9444 | 0.081019 | 0.017548 | 4.2747e-06 | -5.3043 | 634.7871 | 634.7871 | 3.8472 | 0.017547
|  | 7002 | 1.945 | 0.081042 | 0.017552 | 4.2744e-06 | -5.3052 | 634.7416 | 634.7416 | 3.8469 | 0.017551
|  | 7004 | 1.9456 | 0.081065 | 0.017556 | 4.274e-06 | -5.3061 | 634.696 | 634.696 | 3.8466 | 0.017555
|  | 7006 | 1.9461 | 0.081088 | 0.01756 | 4.2737e-06 | -5.307 | 634.6505 | 634.6505 | 3.8464 | 0.01756
|  | 7008 | 1.9467 | 0.081111 | 0.017565 | 4.2734e-06 | -5.3079 | 634.6049 | 634.6049 | 3.8461 | 0.017564
|  | 7010 | 1.9472 | 0.081134 | 0.017569 | 4.2731e-06 | -5.3088 | 634.5594 | 634.5594 | 3.8458 | 0.017568
|  | 7012 | 1.9478 | 0.081157 | 0.017573 | 4.2728e-06 | -5.3097 | 634.5139 | 634.5139 | 3.8455 | 0.017572
|  | 7014 | 1.9483 | 0.081181 | 0.017577 | 4.2725e-06 | -5.3106 | 634.4684 | 634.4684 | 3.8453 | 0.017577
|  | 7016 | 1.9489 | 0.081204 | 0.017582 | 4.2722e-06 | -5.3115 | 634.4229 | 634.4229 | 3.845 | 0.017581
|  | 7018 | 1.9494 | 0.081227 | 0.017586 | 4.2719e-06 | -5.3125 | 634.3774 | 634.3774 | 3.8447 | 0.017585
|  | 7020 | 1.95 | 0.08125 | 0.01759 | 4.2716e-06 | -5.3134 | 634.3319 | 634.3319 | 3.8444 | 0.01759
|  | 7022 | 1.9506 | 0.081273 | 0.017595 | 4.2713e-06 | -5.3143 | 634.2865 | 634.2865 | 3.8442 | 0.017594
|  | 7024 | 1.9511 | 0.081296 | 0.017599 | 4.271e-06 | -5.3152 | 634.241 | 634.241 | 3.8439 | 0.017598
|  | 7026 | 1.9517 | 0.081319 | 0.017603 | 4.2707e-06 | -5.3161 | 634.1956 | 634.1956 | 3.8436 | 0.017602
|  | 7028 | 1.9522 | 0.081343 | 0.017607 | 4.2704e-06 | -5.317 | 634.1501 | 634.1501 | 3.8433 | 0.017607
|  | 7030 | 1.9528 | 0.081366 | 0.017612 | 4.2701e-06 | -5.3179 | 634.1047 | 634.1047 | 3.8431 | 0.017611
|  | 7032 | 1.9533 | 0.081389 | 0.017616 | 4.2698e-06 | -5.3188 | 634.0593 | 634.0593 | 3.8428 | 0.017615
|  | 7034 | 1.9539 | 0.081412 | 0.01762 | 4.2695e-06 | -5.3197 | 634.0139 | 634.0139 | 3.8425 | 0.017619
|  | 7036 | 1.9544 | 0.081435 | 0.017624 | 4.2691e-06 | -5.3206 | 633.9685 | 633.9685 | 3.8422 | 0.017624
|  | 7038 | 1.955 | 0.081458 | 0.017629 | 4.2688e-06 | -5.3215 | 633.9231 | 633.9231 | 3.842 | 0.017628
|  | 7040 | 1.9556 | 0.081481 | 0.017633 | 4.2685e-06 | -5.3224 | 633.8777 | 633.8777 | 3.8417 | 0.017632
|  | 7042 | 1.9561 | 0.081505 | 0.017637 | 4.2682e-06 | -5.3234 | 633.8323 | 633.8323 | 3.8414 | 0.017636
|  | 7044 | 1.9567 | 0.081528 | 0.017641 | 4.2679e-06 | -5.3243 | 633.787 | 633.787 | 3.8411 | 0.017641
|  | 7046 | 1.9572 | 0.081551 | 0.017646 | 4.2676e-06 | -5.3252 | 633.7416 | 633.7416 | 3.8409 | 0.017645
|  | 7048 | 1.9578 | 0.081574 | 0.01765 | 4.2673e-06 | -5.3261 | 633.6963 | 633.6963 | 3.8406 | 0.017649
|  | 7050 | 1.9583 | 0.081597 | 0.017654 | 4.267e-06 | -5.327 | 633.651 | 633.651 | 3.8403 | 0.017654
|  | 7052 | 1.9589 | 0.08162 | 0.017659 | 4.2667e-06 | -5.3279 | 633.6056 | 633.6056 | 3.84 | 0.017658
|  | 7054 | 1.9594 | 0.081644 | 0.017663 | 4.2664e-06 | -5.3288 | 633.5603 | 633.5603 | 3.8398 | 0.017662
|  | 7056 | 1.96 | 0.081667 | 0.017667 | 4.2661e-06 | -5.3297 | 633.515 | 633.515 | 3.8395 | 0.017666
|  | 7058 | 1.9606 | 0.08169 | 0.017671 | 4.2658e-06 | -5.3306 | 633.4697 | 633.4697 | 3.8392 | 0.017671
|  | 7060 | 1.9611 | 0.081713 | 0.017676 | 4.2655e-06 | -5.3315 | 633.4244 | 633.4244 | 3.8389 | 0.017675
|  | 7062 | 1.9617 | 0.081736 | 0.01768 | 4.2652e-06 | -5.3324 | 633.3792 | 633.3792 | 3.8387 | 0.017679
|  | 7064 | 1.9622 | 0.081759 | 0.017684 | 4.2649e-06 | -5.3333 | 633.3339 | 633.3339 | 3.8384 | 0.017683
|  | 7066 | 1.9628 | 0.081782 | 0.017688 | 4.2646e-06 | -5.3342 | 633.2887 | 633.2887 | 3.8381 | 0.017688
|  | 7068 | 1.9633 | 0.081806 | 0.017693 | 4.2643e-06 | -5.3351 | 633.2434 | 633.2434 | 3.8378 | 0.017692
|  | 7070 | 1.9639 | 0.081829 | 0.017697 | 4.264e-06 | -5.336 | 633.1982 | 633.1982 | 3.8376 | 0.017696
|  | 7072 | 1.9644 | 0.081852 | 0.017701 | 4.2637e-06 | -5.3369 | 633.153 | 633.153 | 3.8373 | 0.0177
|  | 7074 | 1.965 | 0.081875 | 0.017705 | 4.2634e-06 | -5.3378 | 633.1077 | 633.1077 | 3.837 | 0.017705
|  | 7076 | 1.9656 | 0.081898 | 0.01771 | 4.263e-06 | -5.3387 | 633.0625 | 633.0625 | 3.8367 | 0.017709
|  | 7078 | 1.9661 | 0.081921 | 0.017714 | 4.2627e-06 | -5.3397 | 633.0173 | 633.0173 | 3.8365 | 0.017713
|  | 7080 | 1.9667 | 0.081944 | 0.017718 | 4.2624e-06 | -5.3406 | 632.9722 | 632.9722 | 3.8362 | 0.017718
|  | 7082 | 1.9672 | 0.081968 | 0.017723 | 4.2621e-06 | -5.3415 | 632.927 | 632.927 | 3.8359 | 0.017722
|  | 7084 | 1.9678 | 0.081991 | 0.017727 | 4.2618e-06 | -5.3424 | 632.8818 | 632.8818 | 3.8356 | 0.017726
|  | 7086 | 1.9683 | 0.082014 | 0.017731 | 4.2615e-06 | -5.3433 | 632.8367 | 632.8367 | 3.8354 | 0.01773
|  | 7088 | 1.9689 | 0.082037 | 0.017735 | 4.2612e-06 | -5.3442 | 632.7915 | 632.7915 | 3.8351 | 0.017735
|  | 7090 | 1.9694 | 0.08206 | 0.01774 | 4.2609e-06 | -5.3451 | 632.7464 | 632.7464 | 3.8348 | 0.017739
|  | 7092 | 1.97 | 0.082083 | 0.017744 | 4.2606e-06 | -5.346 | 632.7012 | 632.7012 | 3.8346 | 0.017743
|  | 7094 | 1.9706 | 0.082106 | 0.017748 | 4.2603e-06 | -5.3469 | 632.6561 | 632.6561 | 3.8343 | 0.017747
|  | 7096 | 1.9711 | 0.08213 | 0.017752 | 4.26e-06 | -5.3478 | 632.611 | 632.611 | 3.834 | 0.017752
|  | 7098 | 1.9717 | 0.082153 | 0.017757 | 4.2597e-06 | -5.3487 | 632.5659 | 632.5659 | 3.8337 | 0.017756
|  | 7100 | 1.9722 | 0.082176 | 0.017761 | 4.2594e-06 | -5.3496 | 632.5208 | 632.5208 | 3.8335 | 0.01776
|  | 7102 | 1.9728 | 0.082199 | 0.017765 | 4.2591e-06 | -5.3505 | 632.4758 | 632.4758 | 3.8332 | 0.017764
|  | 7104 | 1.9733 | 0.082222 | 0.017769 | 4.2588e-06 | -5.3514 | 632.4307 | 632.4307 | 3.8329 | 0.017769
|  | 7106 | 1.9739 | 0.082245 | 0.017774 | 4.2585e-06 | -5.3523 | 632.3856 | 632.3856 | 3.8326 | 0.017773
|  | 7108 | 1.9744 | 0.082269 | 0.017778 | 4.2582e-06 | -5.3532 | 632.3406 | 632.3406 | 3.8324 | 0.017777
|  | 7110 | 1.975 | 0.082292 | 0.017782 | 4.2579e-06 | -5.3541 | 632.2955 | 632.2955 | 3.8321 | 0.017781
|  | 7112 | 1.9756 | 0.082315 | 0.017786 | 4.2576e-06 | -5.355 | 632.2505 | 632.2505 | 3.8318 | 0.017786
|  | 7114 | 1.9761 | 0.082338 | 0.017791 | 4.2573e-06 | -5.3559 | 632.2055 | 632.2055 | 3.8315 | 0.01779
|  | 7116 | 1.9767 | 0.082361 | 0.017795 | 4.257e-06 | -5.3568 | 632.1605 | 632.1605 | 3.8313 | 0.017794
|  | 7118 | 1.9772 | 0.082384 | 0.017799 | 4.2567e-06 | -5.3577 | 632.1155 | 632.1155 | 3.831 | 0.017798
|  | 7120 | 1.9778 | 0.082407 | 0.017803 | 4.2564e-06 | -5.3586 | 632.0705 | 632.0705 | 3.8307 | 0.017803
|  | 7122 | 1.9783 | 0.082431 | 0.017808 | 4.2561e-06 | -5.3595 | 632.0255 | 632.0255 | 3.8305 | 0.017807
|  | 7124 | 1.9789 | 0.082454 | 0.017812 | 4.2558e-06 | -5.3604 | 631.9805 | 631.9805 | 3.8302 | 0.017811
|  | 7126 | 1.9794 | 0.082477 | 0.017816 | 4.2555e-06 | -5.3613 | 631.9356 | 631.9356 | 3.8299 | 0.017815
|  | 7128 | 1.98 | 0.0825 | 0.01782 | 4.2552e-06 | -5.3622 | 631.8906 | 631.8906 | 3.8296 | 0.01782
|  | 7130 | 1.9806 | 0.082523 | 0.017825 | 4.2549e-06 | -5.3631 | 631.8457 | 631.8457 | 3.8294 | 0.017824
|  | 7132 | 1.9811 | 0.082546 | 0.017829 | 4.2546e-06 | -5.364 | 631.8007 | 631.8007 | 3.8291 | 0.017828
|  | 7134 | 1.9817 | 0.082569 | 0.017833 | 4.2542e-06 | -5.3649 | 631.7558 | 631.7558 | 3.8288 | 0.017832
|  | 7136 | 1.9822 | 0.082593 | 0.017838 | 4.2539e-06 | -5.3658 | 631.7109 | 631.7109 | 3.8286 | 0.017837
|  | 7138 | 1.9828 | 0.082616 | 0.017842 | 4.2536e-06 | -5.3667 | 631.666 | 631.666 | 3.8283 | 0.017841
|  | 7140 | 1.9833 | 0.082639 | 0.017846 | 4.2533e-06 | -5.3676 | 631.6211 | 631.6211 | 3.828 | 0.017845
|  | 7142 | 1.9839 | 0.082662 | 0.01785 | 4.253e-06 | -5.3685 | 631.5762 | 631.5762 | 3.8277 | 0.01785
|  | 7144 | 1.9844 | 0.082685 | 0.017855 | 4.2527e-06 | -5.3694 | 631.5313 | 631.5313 | 3.8275 | 0.017854
|  | 7146 | 1.985 | 0.082708 | 0.017859 | 4.2524e-06 | -5.3703 | 631.4864 | 631.4864 | 3.8272 | 0.017858
|  | 7148 | 1.9856 | 0.082731 | 0.017863 | 4.2521e-06 | -5.3712 | 631.4416 | 631.4416 | 3.8269 | 0.017862
|  | 7150 | 1.9861 | 0.082755 | 0.017867 | 4.2518e-06 | -5.3721 | 631.3967 | 631.3967 | 3.8266 | 0.017867
|  | 7152 | 1.9867 | 0.082778 | 0.017872 | 4.2515e-06 | -5.373 | 631.3519 | 631.3519 | 3.8264 | 0.017871
|  | 7154 | 1.9872 | 0.082801 | 0.017876 | 4.2512e-06 | -5.3739 | 631.3071 | 631.3071 | 3.8261 | 0.017875
|  | 7156 | 1.9878 | 0.082824 | 0.01788 | 4.2509e-06 | -5.3748 | 631.2622 | 631.2622 | 3.8258 | 0.017879
|  | 7158 | 1.9883 | 0.082847 | 0.017884 | 4.2506e-06 | -5.3757 | 631.2174 | 631.2174 | 3.8256 | 0.017884
|  | 7160 | 1.9889 | 0.08287 | 0.017889 | 4.2503e-06 | -5.3765 | 631.1726 | 631.1726 | 3.8253 | 0.017888
|  | 7162 | 1.9894 | 0.082894 | 0.017893 | 4.25e-06 | -5.3774 | 631.1278 | 631.1278 | 3.825 | 0.017892
|  | 7164 | 1.99 | 0.082917 | 0.017897 | 4.2497e-06 | -5.3783 | 631.0831 | 631.0831 | 3.8247 | 0.017896
|  | 7166 | 1.9906 | 0.08294 | 0.017901 | 4.2494e-06 | -5.3792 | 631.0383 | 631.0383 | 3.8245 | 0.017901
|  | 7168 | 1.9911 | 0.082963 | 0.017906 | 4.2491e-06 | -5.3801 | 630.9935 | 630.9935 | 3.8242 | 0.017905
|  | 7170 | 1.9917 | 0.082986 | 0.01791 | 4.2488e-06 | -5.381 | 630.9488 | 630.9488 | 3.8239 | 0.017909
|  | 7172 | 1.9922 | 0.083009 | 0.017914 | 4.2485e-06 | -5.3819 | 630.904 | 630.904 | 3.8237 | 0.017913
|  | 7174 | 1.9928 | 0.083032 | 0.017918 | 4.2482e-06 | -5.3828 | 630.8593 | 630.8593 | 3.8234 | 0.017918
|  | 7176 | 1.9933 | 0.083056 | 0.017923 | 4.2479e-06 | -5.3837 | 630.8146 | 630.8146 | 3.8231 | 0.017922
|  | 7178 | 1.9939 | 0.083079 | 0.017927 | 4.2476e-06 | -5.3846 | 630.7699 | 630.7699 | 3.8228 | 0.017926
|  | 7180 | 1.9944 | 0.083102 | 0.017931 | 4.2473e-06 | -5.3855 | 630.7251 | 630.7251 | 3.8226 | 0.01793
|  | 7182 | 1.995 | 0.083125 | 0.017935 | 4.247e-06 | -5.3864 | 630.6805 | 630.6805 | 3.8223 | 0.017935
|  | 7184 | 1.9956 | 0.083148 | 0.01794 | 4.2467e-06 | -5.3873 | 630.6358 | 630.6358 | 3.822 | 0.017939
|  | 7186 | 1.9961 | 0.083171 | 0.017944 | 4.2464e-06 | -5.3882 | 630.5911 | 630.5911 | 3.8218 | 0.017943
|  | 7188 | 1.9967 | 0.083194 | 0.017948 | 4.2461e-06 | -5.3891 | 630.5464 | 630.5464 | 3.8215 | 0.017947
|  | 7190 | 1.9972 | 0.083218 | 0.017952 | 4.2458e-06 | -5.39 | 630.5018 | 630.5018 | 3.8212 | 0.017951
|  | 7192 | 1.9978 | 0.083241 | 0.017956 | 4.2455e-06 | -5.3909 | 630.4571 | 630.4571 | 3.821 | 0.017956
|  | 7194 | 1.9983 | 0.083264 | 0.017961 | 4.2452e-06 | -5.3918 | 630.4125 | 630.4125 | 3.8207 | 0.01796
|  | 7196 | 1.9989 | 0.083287 | 0.017965 | 4.2449e-06 | -5.3926 | 630.3678 | 630.3678 | 3.8204 | 0.017964
|  | 7198 | 1.9994 | 0.08331 | 0.017969 | 4.2446e-06 | -5.3935 | 630.3232 | 630.3232 | 3.8201 | 0.017968
|  | 7200 | 2 | 0.083333 | 0.017973 | 4.2443e-06 | -5.3944 | 630.2786 | 630.2786 | 3.8199 | 0.017973