## Feuil1
Po= | 1013.25 |  |  | io= | 89 |  | if= | 88.4907
To= | 288
ns= | 1.0003
pas= | 50
delta T(°/km)= | -6.5
h (m) | P(h) | T(K) | n(h) | i | x (m) | h (m)
11000 | 226.1728 | 216.5 | 1.0001 | 89 | 0 | 11000
10950 | 227.9627 | 216.825 | 1.0001 | 88.9983 | 2859.5588 | 10950
10900 | 229.764 | 217.15 | 1.0001 | 88.9965 | 5714.1799 | 10900
10850 | 231.5769 | 217.475 | 1.0001 | 88.9948 | 8563.8648 | 10850
10800 | 233.4013 | 217.8 | 1.0001 | 88.9931 | 11408.6151 | 10800
10750 | 235.2373 | 218.125 | 1.0001 | 88.9913 | 14248.4325 | 10750
10700 | 237.085 | 218.45 | 1.0001 | 88.9896 | 17083.3188 | 10700
10650 | 238.9445 | 218.775 | 1.0001 | 88.9878 | 19913.2759 | 10650
10600 | 240.8157 | 219.1 | 1.0001 | 88.986 | 22738.3057 | 10600
10550 | 242.6988 | 219.425 | 1.0001 | 88.9843 | 25558.4101 | 10550
10500 | 244.5938 | 219.75 | 1.0001 | 88.9825 | 28373.5912 | 10500
10450 | 246.5007 | 220.075 | 1.0001 | 88.9807 | 31183.8512 | 10450
10400 | 248.4197 | 220.4 | 1.0001 | 88.9789 | 33989.1922 | 10400
10350 | 250.3507 | 220.725 | 1.0001 | 88.9771 | 36789.6164 | 10350
10300 | 252.2939 | 221.05 | 1.0001 | 88.9753 | 39585.1262 | 10300
10250 | 254.2493 | 221.375 | 1.0001 | 88.9735 | 42375.724 | 10250
10200 | 256.2169 | 221.7 | 1.0001 | 88.9717 | 45161.4123 | 10200
10150 | 258.1969 | 222.025 | 1.0001 | 88.9699 | 47942.1935 | 10150
10100 | 260.1892 | 222.35 | 1.0001 | 88.9681 | 50718.0702 | 10100
10050 | 262.1939 | 222.675 | 1.0001 | 88.9663 | 53489.0452 | 10050
10000 | 264.2112 | 223 | 1.0001 | 88.9644 | 56255.121 | 10000
9950 | 266.2409 | 223.325 | 1.0001 | 88.9626 | 59016.3006 | 9950
9900 | 268.2833 | 223.65 | 1.0001 | 88.9607 | 61772.5867 | 9900
9850 | 270.3384 | 223.975 | 1.0001 | 88.9589 | 64523.9822 | 9850
9800 | 272.4062 | 224.3 | 1.0001 | 88.957 | 67270.4902 | 9800
9750 | 274.4867 | 224.625 | 1.0001 | 88.9552 | 70012.1136 | 9750
9700 | 276.5801 | 224.95 | 1.0001 | 88.9533 | 72748.8555 | 9700
9650 | 278.6865 | 225.275 | 1.0001 | 88.9515 | 75480.7191 | 9650
9600 | 280.8058 | 225.6 | 1.0001 | 88.9496 | 78207.7076 | 9600
9550 | 282.9381 | 225.925 | 1.0001 | 88.9477 | 80929.8242 | 9550
9500 | 285.0835 | 226.25 | 1.0001 | 88.9458 | 83647.0724 | 9500
9450 | 287.2421 | 226.575 | 1.0001 | 88.9439 | 86359.4554 | 9450
9400 | 289.4139 | 226.9 | 1.0001 | 88.942 | 89066.9768 | 9400
9350 | 291.599 | 227.225 | 1.0001 | 88.9401 | 91769.6401 | 9350
9300 | 293.7974 | 227.55 | 1.0001 | 88.9382 | 94467.4488 | 9300
9250 | 296.0092 | 227.875 | 1.0001 | 88.9363 | 97160.4065 | 9250
9200 | 298.2344 | 228.2 | 1.0001 | 88.9344 | 99848.5169 | 9200
9150 | 300.4732 | 228.525 | 1.0001 | 88.9325 | 102531.7838 | 9150
9100 | 302.7256 | 228.85 | 1.0001 | 88.9305 | 105210.211 | 9100
9050 | 304.9916 | 229.175 | 1.0001 | 88.9286 | 107883.8022 | 9050
9000 | 307.2714 | 229.5 | 1.0001 | 88.9267 | 110552.5615 | 9000
8950 | 309.5649 | 229.825 | 1.0001 | 88.9247 | 113216.4927 | 8950
8900 | 311.8723 | 230.15 | 1.0001 | 88.9228 | 115875.5999 | 8900
8850 | 314.1936 | 230.475 | 1.0001 | 88.9208 | 118529.8872 | 8850
8800 | 316.5288 | 230.8 | 1.0001 | 88.9189 | 121179.3586 | 8800
8750 | 318.8781 | 231.125 | 1.0001 | 88.9169 | 123824.0183 | 8750
8700 | 321.2415 | 231.45 | 1.0001 | 88.9149 | 126463.8706 | 8700
8650 | 323.619 | 231.775 | 1.0001 | 88.9129 | 129098.9197 | 8650
8600 | 326.0108 | 232.1 | 1.0001 | 88.911 | 131729.1699 | 8600
8550 | 328.4168 | 232.425 | 1.0001 | 88.909 | 134354.6257 | 8550
8500 | 330.8373 | 232.75 | 1.0001 | 88.907 | 136975.2915 | 8500
8450 | 333.2721 | 233.075 | 1.0001 | 88.905 | 139591.1716 | 8450
8400 | 335.7214 | 233.4 | 1.0001 | 88.903 | 142202.2708 | 8400
8350 | 338.1853 | 233.725 | 1.0001 | 88.901 | 144808.5934 | 8350
8300 | 340.6638 | 234.05 | 1.0001 | 88.899 | 147410.1443 | 8300
8250 | 343.157 | 234.375 | 1.0001 | 88.8969 | 150006.9279 | 8250
8200 | 345.665 | 234.7 | 1.0001 | 88.8949 | 152598.9492 | 8200
8150 | 348.1877 | 235.025 | 1.0001 | 88.8929 | 155186.2127 | 8150
8100 | 350.7254 | 235.35 | 1.0001 | 88.8908 | 157768.7233 | 8100
8050 | 353.278 | 235.675 | 1.0001 | 88.8888 | 160346.486 | 8050
8000 | 355.8457 | 236 | 1.0001 | 88.8867 | 162919.5055 | 8000
7950 | 358.4284 | 236.325 | 1.0001 | 88.8847 | 165487.7869 | 7950
7900 | 361.0263 | 236.65 | 1.0001 | 88.8826 | 168051.3351 | 7900
7850 | 363.6394 | 236.975 | 1.0001 | 88.8806 | 170610.1552 | 7850
7800 | 366.2678 | 237.3 | 1.0001 | 88.8785 | 173164.2522 | 7800
7750 | 368.9115 | 237.625 | 1.0001 | 88.8764 | 175713.6313 | 7750
7700 | 371.5707 | 237.95 | 1.0001 | 88.8743 | 178258.2977 | 7700
7650 | 374.2454 | 238.275 | 1.0001 | 88.8723 | 180798.2565 | 7650
7600 | 376.9357 | 238.6 | 1.0001 | 88.8702 | 183333.5131 | 7600
7550 | 379.6416 | 238.925 | 1.0001 | 88.8681 | 185864.0727 | 7550
7500 | 382.3632 | 239.25 | 1.0001 | 88.866 | 188389.9406 | 7500
7450 | 385.1006 | 239.575 | 1.0001 | 88.8639 | 190911.1222 | 7450
7400 | 387.8538 | 239.9 | 1.0001 | 88.8617 | 193427.623 | 7400
7350 | 390.6229 | 240.225 | 1.0001 | 88.8596 | 195939.4484 | 7350
7300 | 393.4081 | 240.55 | 1.0001 | 88.8575 | 198446.6039 | 7300
7250 | 396.2093 | 240.875 | 1.0001 | 88.8554 | 200949.095 | 7250
7200 | 399.0266 | 241.2 | 1.0001 | 88.8532 | 203446.9273 | 7200
7150 | 401.8601 | 241.525 | 1.0001 | 88.8511 | 205940.1065 | 7150
7100 | 404.7099 | 241.85 | 1.0001 | 88.849 | 208428.6381 | 7100
7050 | 407.576 | 242.175 | 1.0001 | 88.8468 | 210912.5279 | 7050
7000 | 410.4585 | 242.5 | 1.0001 | 88.8447 | 213391.7815 | 7000
6950 | 413.3576 | 242.825 | 1.0001 | 88.8425 | 215866.4048 | 6950
6900 | 416.2731 | 243.15 | 1.0001 | 88.8403 | 218336.4036 | 6900
6850 | 419.2054 | 243.475 | 1.0001 | 88.8382 | 220801.7836 | 6850
6800 | 422.1543 | 243.8 | 1.0001 | 88.836 | 223262.5507 | 6800
6750 | 425.12 | 244.125 | 1.0001 | 88.8338 | 225718.7109 | 6750
6700 | 428.1025 | 244.45 | 1.0001 | 88.8316 | 228170.27 | 6700
6650 | 431.1019 | 244.775 | 1.0001 | 88.8294 | 230617.2341 | 6650
6600 | 434.1184 | 245.1 | 1.0001 | 88.8272 | 233059.6092 | 6600
6550 | 437.1519 | 245.425 | 1.0001 | 88.825 | 235497.4012 | 6550
6500 | 440.2026 | 245.75 | 1.0001 | 88.8228 | 237930.6163 | 6500
6450 | 443.2704 | 246.075 | 1.0001 | 88.8206 | 240359.2605 | 6450
6400 | 446.3556 | 246.4 | 1.0001 | 88.8184 | 242783.34 | 6400
6350 | 449.4581 | 246.725 | 1.0001 | 88.8161 | 245202.861 | 6350
6300 | 452.5781 | 247.05 | 1.0001 | 88.8139 | 247617.8296 | 6300
6250 | 455.7156 | 247.375 | 1.0001 | 88.8117 | 250028.2521 | 6250
6200 | 458.8706 | 247.7 | 1.0001 | 88.8094 | 252434.1347 | 6200
6150 | 462.0433 | 248.025 | 1.0001 | 88.8072 | 254835.4838 | 6150
6100 | 465.2338 | 248.35 | 1.0001 | 88.8049 | 257232.3055 | 6100
6050 | 468.4421 | 248.675 | 1.0001 | 88.8027 | 259624.6063 | 6050
6000 | 471.6683 | 249 | 1.0001 | 88.8004 | 262012.3926 | 6000
5950 | 474.9124 | 249.325 | 1.0001 | 88.7981 | 264395.6707 | 5950
5900 | 478.1746 | 249.65 | 1.0002 | 88.7959 | 266774.4471 | 5900
5850 | 481.4549 | 249.975 | 1.0002 | 88.7936 | 269148.7282 | 5850
5800 | 484.7534 | 250.3 | 1.0002 | 88.7913 | 271518.5205 | 5800
5750 | 488.0702 | 250.625 | 1.0002 | 88.789 | 273883.8305 | 5750
5700 | 491.4053 | 250.95 | 1.0002 | 88.7867 | 276244.6648 | 5700
5650 | 494.7588 | 251.275 | 1.0002 | 88.7844 | 278601.0299 | 5650
5600 | 498.1309 | 251.6 | 1.0002 | 88.7821 | 280952.9323 | 5600
5550 | 501.5215 | 251.925 | 1.0002 | 88.7798 | 283300.3789 | 5550
5500 | 504.9309 | 252.25 | 1.0002 | 88.7775 | 285643.376 | 5500
5450 | 508.3589 | 252.575 | 1.0002 | 88.7752 | 287981.9305 | 5450
5400 | 511.8058 | 252.9 | 1.0002 | 88.7728 | 290316.0489 | 5400
5350 | 515.2716 | 253.225 | 1.0002 | 88.7705 | 292645.7381 | 5350
5300 | 518.7563 | 253.55 | 1.0002 | 88.7682 | 294971.0047 | 5300
5250 | 522.2601 | 253.875 | 1.0002 | 88.7658 | 297291.8554 | 5250
5200 | 525.7831 | 254.2 | 1.0002 | 88.7635 | 299608.2972 | 5200
5150 | 529.3252 | 254.525 | 1.0002 | 88.7611 | 301920.3367 | 5150
5100 | 532.8867 | 254.85 | 1.0002 | 88.7588 | 304227.9808 | 5100
5050 | 536.4675 | 255.175 | 1.0002 | 88.7564 | 306531.2363 | 5050
5000 | 540.0678 | 255.5 | 1.0002 | 88.754 | 308830.1101 | 5000
4950 | 543.6876 | 255.825 | 1.0002 | 88.7517 | 311124.6091 | 4950
4900 | 547.3271 | 256.15 | 1.0002 | 88.7493 | 313414.7401 | 4900
4850 | 550.9863 | 256.475 | 1.0002 | 88.7469 | 315700.5102 | 4850
4800 | 554.6652 | 256.8 | 1.0002 | 88.7445 | 317981.9262 | 4800
4750 | 558.364 | 257.125 | 1.0002 | 88.7421 | 320258.9951 | 4750
4700 | 562.0828 | 257.45 | 1.0002 | 88.7397 | 322531.7239 | 4700
4650 | 565.8215 | 257.775 | 1.0002 | 88.7373 | 324800.1196 | 4650
4600 | 569.5804 | 258.1 | 1.0002 | 88.7349 | 327064.1892 | 4600
4550 | 573.3595 | 258.425 | 1.0002 | 88.7325 | 329323.9397 | 4550
4500 | 577.1589 | 258.75 | 1.0002 | 88.73 | 331579.3783 | 4500
4450 | 580.9786 | 259.075 | 1.0002 | 88.7276 | 333830.5119 | 4450
4400 | 584.8188 | 259.4 | 1.0002 | 88.7252 | 336077.3477 | 4400
4350 | 588.6794 | 259.725 | 1.0002 | 88.7227 | 338319.8927 | 4350
4300 | 592.5607 | 260.05 | 1.0002 | 88.7203 | 340558.1542 | 4300
4250 | 596.4627 | 260.375 | 1.0002 | 88.7178 | 342792.1391 | 4250
4200 | 600.3855 | 260.7 | 1.0002 | 88.7154 | 345021.8548 | 4200
4150 | 604.3292 | 261.025 | 1.0002 | 88.7129 | 347247.3083 | 4150
4100 | 608.2937 | 261.35 | 1.0002 | 88.7105 | 349468.5068 | 4100
4050 | 612.2794 | 261.675 | 1.0002 | 88.708 | 351685.4576 | 4050
4000 | 616.2861 | 262 | 1.0002 | 88.7055 | 353898.1678 | 4000
3950 | 620.314 | 262.325 | 1.0002 | 88.703 | 356106.6447 | 3950
3900 | 624.3633 | 262.65 | 1.0002 | 88.7006 | 358310.8955 | 3900
3850 | 628.4339 | 262.975 | 1.0002 | 88.6981 | 360510.9275 | 3850
3800 | 632.526 | 263.3 | 1.0002 | 88.6956 | 362706.7479 | 3800
3750 | 636.6396 | 263.625 | 1.0002 | 88.6931 | 364898.3641 | 3750
3700 | 640.7748 | 263.95 | 1.0002 | 88.6906 | 367085.7832 | 3700
3650 | 644.9318 | 264.275 | 1.0002 | 88.688 | 369269.0127 | 3650
3600 | 649.1106 | 264.6 | 1.0002 | 88.6855 | 371448.0598 | 3600
3550 | 653.3113 | 264.925 | 1.0002 | 88.683 | 373622.9318 | 3550
3500 | 657.5339 | 265.25 | 1.0002 | 88.6805 | 375793.6362 | 3500
3450 | 661.7787 | 265.575 | 1.0002 | 88.6779 | 377960.1802 | 3450
3400 | 666.0456 | 265.9 | 1.0002 | 88.6754 | 380122.5713 | 3400
3350 | 670.3347 | 266.225 | 1.0002 | 88.6729 | 382280.8167 | 3350
3300 | 674.6462 | 266.55 | 1.0002 | 88.6703 | 384434.924 | 3300
3250 | 678.9801 | 266.875 | 1.0002 | 88.6678 | 386584.9003 | 3250
3200 | 683.3366 | 267.2 | 1.0002 | 88.6652 | 388730.7533 | 3200
3150 | 687.7156 | 267.525 | 1.0002 | 88.6626 | 390872.4903 | 3150
3100 | 692.1173 | 267.85 | 1.0002 | 88.6601 | 393010.1186 | 3100
3050 | 696.5418 | 268.175 | 1.0002 | 88.6575 | 395143.6458 | 3050
3000 | 700.9892 | 268.5 | 1.0002 | 88.6549 | 397273.0793 | 3000
2950 | 705.4596 | 268.825 | 1.0002 | 88.6523 | 399398.4265 | 2950
2900 | 709.953 | 269.15 | 1.0002 | 88.6497 | 401519.6949 | 2900
2850 | 714.4695 | 269.475 | 1.0002 | 88.6471 | 403636.892 | 2850
2800 | 719.0093 | 269.8 | 1.0002 | 88.6445 | 405750.0252 | 2800
2750 | 723.5724 | 270.125 | 1.0002 | 88.6419 | 407859.1019 | 2750
2700 | 728.159 | 270.45 | 1.0002 | 88.6393 | 409964.1298 | 2700
2650 | 732.769 | 270.775 | 1.0002 | 88.6367 | 412065.1163 | 2650
2600 | 737.4027 | 271.1 | 1.0002 | 88.6341 | 414162.0688 | 2600
2550 | 742.06 | 271.425 | 1.0002 | 88.6315 | 416254.9949 | 2550
2500 | 746.7412 | 271.75 | 1.0002 | 88.6288 | 418343.9021 | 2500
2450 | 751.4462 | 272.075 | 1.0002 | 88.6262 | 420428.7979 | 2450
2400 | 756.1752 | 272.4 | 1.0002 | 88.6236 | 422509.6899 | 2400
2350 | 760.9282 | 272.725 | 1.0002 | 88.6209 | 424586.5855 | 2350
2300 | 765.7055 | 273.05 | 1.0002 | 88.6183 | 426659.4924 | 2300
2250 | 770.507 | 273.375 | 1.0002 | 88.6156 | 428728.4179 | 2250
2200 | 775.3328 | 273.7 | 1.0002 | 88.6129 | 430793.3698 | 2200
2150 | 780.1831 | 274.025 | 1.0002 | 88.6103 | 432854.3555 | 2150
2100 | 785.0579 | 274.35 | 1.0002 | 88.6076 | 434911.3826 | 2100
2050 | 789.9573 | 274.675 | 1.0002 | 88.6049 | 436964.4587 | 2050
2000 | 794.8815 | 275 | 1.0002 | 88.6022 | 439013.5912 | 2000
1950 | 799.8305 | 275.325 | 1.0002 | 88.5995 | 441058.7878 | 1950
1900 | 804.8044 | 275.65 | 1.0002 | 88.5968 | 443100.0561 | 1900
1850 | 809.8034 | 275.975 | 1.0002 | 88.5941 | 445137.4035 | 1850
1800 | 814.8274 | 276.3 | 1.0002 | 88.5914 | 447170.8378 | 1800
1750 | 819.8767 | 276.625 | 1.0002 | 88.5887 | 449200.3664 | 1750
1700 | 824.9513 | 276.95 | 1.0002 | 88.586 | 451225.9969 | 1700
1650 | 830.0512 | 277.275 | 1.0002 | 88.5833 | 453247.7369 | 1650
1600 | 835.1767 | 277.6 | 1.0002 | 88.5806 | 455265.5941 | 1600
1550 | 840.3277 | 277.925 | 1.0002 | 88.5778 | 457279.5759 | 1550
1500 | 845.5045 | 278.25 | 1.0002 | 88.5751 | 459289.69 | 1500
1450 | 850.707 | 278.575 | 1.0002 | 88.5724 | 461295.9439 | 1450
1400 | 855.9355 | 278.9 | 1.0002 | 88.5696 | 463298.3453 | 1400
1350 | 861.1899 | 279.225 | 1.0002 | 88.5669 | 465296.9017 | 1350
1300 | 866.4704 | 279.55 | 1.0002 | 88.5641 | 467291.6208 | 1300
1250 | 871.7771 | 279.875 | 1.0002 | 88.5614 | 469282.51 | 1250
1200 | 877.1101 | 280.2 | 1.0002 | 88.5586 | 471269.5771 | 1200
1150 | 882.4695 | 280.525 | 1.0002 | 88.5558 | 473252.8296 | 1150
1100 | 887.8553 | 280.85 | 1.0002 | 88.553 | 475232.275 | 1100
1050 | 893.2678 | 281.175 | 1.0003 | 88.5503 | 477207.921 | 1050
1000 | 898.7069 | 281.5 | 1.0003 | 88.5475 | 479179.7753 | 1000
950 | 904.1728 | 281.825 | 1.0003 | 88.5447 | 481147.8452 | 950
900 | 909.6656 | 282.15 | 1.0003 | 88.5419 | 483112.1386 | 900
850 | 915.1854 | 282.475 | 1.0003 | 88.5391 | 485072.6628 | 850
800 | 920.7323 | 282.8 | 1.0003 | 88.5363 | 487029.4257 | 800
750 | 926.3063 | 283.125 | 1.0003 | 88.5335 | 488982.4346 | 750
700 | 931.9077 | 283.45 | 1.0003 | 88.5306 | 490931.6972 | 700
650 | 937.5364 | 283.775 | 1.0003 | 88.5278 | 492877.2211 | 650
600 | 943.1927 | 284.1 | 1.0003 | 88.525 | 494819.0139 | 600
550 | 948.8765 | 284.425 | 1.0003 | 88.5222 | 496757.0832 | 550
500 | 954.5881 | 284.75 | 1.0003 | 88.5193 | 498691.4365 | 500
450 | 960.3274 | 285.075 | 1.0003 | 88.5165 | 500622.0813 | 450
400 | 966.0947 | 285.4 | 1.0003 | 88.5136 | 502549.0254 | 400
350 | 971.89 | 285.725 | 1.0003 | 88.5108 | 504472.2762 | 350
300 | 977.7134 | 286.05 | 1.0003 | 88.5079 | 506391.8413 | 300
250 | 983.565 | 286.375 | 1.0003 | 88.5051 | 508307.7284 | 250
200 | 989.4449 | 286.7 | 1.0003 | 88.5022 | 510219.9448 | 200
150 | 995.3533 | 287.025 | 1.0003 | 88.4993 | 512128.4983 | 150
100 | 1001.2902 | 287.35 | 1.0003 | 88.4964 | 514033.3963 | 100
50 | 1007.2557 | 287.675 | 1.0003 | 88.4936 | 515934.6465 | 50
0 | 1013.25 | 288 | 1.0003 | 88.4907 | 517832.2563 | 0

## Feuil3
Po= | 1013.25 |  | pas= | 50 |  |  |  |  | 85.6596 |  | 0.23172
To= | 288 |  | delta T° (°/km)= | -6.5 |  |  |  | 0.027438 | 1.5721 |  | 13.9033
ns= | 1.0003 |  | io= | 89 |  |  |  | 0.22574 | 13.5445
h (m) | P(h) | T(K) | n(h) |  | i | l | d | alpha | i' | D (°)
0 | 1013.25 | 216.5 | 1.0004 |  | 87 | 955.3661 | 954.0568 | 0.00015144 | 86.9913 | 0.0017757
50 | 1007.2557 | 216.175 | 1.0004 |  | 86.9931 | 953.1755 | 951.8632 | 0.00015109 | 86.9844 | 0.0017656
100 | 1001.2902 | 215.85 | 1.0004 |  | 86.9862 | 950.998 | 949.6827 | 0.00015074 | 86.9776 | 0.0017555
150 | 995.3533 | 215.525 | 1.0004 |  | 86.9793 | 948.8336 | 947.5153 | 0.0001504 | 86.9707 | 0.0017455
200 | 989.4449 | 215.2 | 1.0004 |  | 86.9725 | 946.6821 | 945.3607 | 0.00015005 | 86.9639 | 0.0017356
250 | 983.565 | 214.875 | 1.0004 |  | 86.9656 | 944.5433 | 943.219 | 0.00014971 | 86.957 | 0.0017257
300 | 977.7134 | 214.55 | 1.0004 |  | 86.9587 | 942.4172 | 941.0899 | 0.00014937 | 86.9502 | 0.0017159
350 | 971.89 | 214.225 | 1.0004 |  | 86.9519 | 940.3036 | 938.9733 | 0.00014904 | 86.9434 | 0.0017062
400 | 966.0947 | 213.9 | 1.0004 |  | 86.9451 | 938.2025 | 936.8692 | 0.0001487 | 86.9365 | 0.0016965
450 | 960.3274 | 213.575 | 1.0004 |  | 86.9382 | 936.1136 | 934.7773 | 0.00014837 | 86.9297 | 0.0016869
500 | 954.5881 | 213.25 | 1.0004 |  | 86.9314 | 934.0369 | 932.6976 | 0.00014804 | 86.9229 | 0.0016773
550 | 948.8765 | 212.925 | 1.0004 |  | 86.9246 | 931.9722 | 930.63 | 0.00014771 | 86.9162 | 0.0016679
600 | 943.1927 | 212.6 | 1.0003 |  | 86.9178 | 929.9196 | 928.5744 | 0.00014738 | 86.9094 | 0.0016584
650 | 937.5364 | 212.275 | 1.0003 |  | 86.911 | 927.8787 | 926.5306 | 0.00014705 | 86.9026 | 0.0016491
700 | 931.9077 | 211.95 | 1.0003 |  | 86.9043 | 925.8496 | 924.4985 | 0.00014673 | 86.8959 | 0.0016397
750 | 926.3063 | 211.625 | 1.0003 |  | 86.8975 | 923.8321 | 922.478 | 0.00014641 | 86.8891 | 0.0016305
800 | 920.7323 | 211.3 | 1.0003 |  | 86.8907 | 921.826 | 920.469 | 0.00014609 | 86.8824 | 0.0016213
850 | 915.1854 | 210.975 | 1.0003 |  | 86.884 | 919.8314 | 918.4715 | 0.00014577 | 86.8756 | 0.0016122
900 | 909.6656 | 210.65 | 1.0003 |  | 86.8773 | 917.8481 | 916.4852 | 0.00014545 | 86.8689 | 0.0016031
950 | 904.1728 | 210.325 | 1.0003 |  | 86.8705 | 915.876 | 914.5102 | 0.00014514 | 86.8622 | 0.0015941
1000 | 898.7069 | 210 | 1.0003 |  | 86.8638 | 913.915 | 912.5462 | 0.00014483 | 86.8555 | 0.0015851
1050 | 893.2678 | 209.675 | 1.0003 |  | 86.8571 | 911.965 | 910.5933 | 0.00014451 | 86.8488 | 0.0015762
1100 | 887.8553 | 209.35 | 1.0003 |  | 86.8504 | 910.0258 | 908.6512 | 0.00014421 | 86.8421 | 0.0015674
1150 | 882.4695 | 209.025 | 1.0003 |  | 86.8437 | 908.0975 | 906.7199 | 0.0001439 | 86.8354 | 0.0015586
1200 | 877.1101 | 208.7 | 1.0003 |  | 86.837 | 906.1798 | 904.7993 | 0.00014359 | 86.8288 | 0.0015498
1250 | 871.7771 | 208.375 | 1.0003 |  | 86.8303 | 904.2728 | 902.8894 | 0.00014329 | 86.8221 | 0.0015411
1300 | 866.4704 | 208.05 | 1.0003 |  | 86.8237 | 902.3762 | 900.9899 | 0.00014298 | 86.8155 | 0.0015325
1350 | 861.1899 | 207.725 | 1.0003 |  | 86.817 | 900.4901 | 899.1009 | 0.00014268 | 86.8088 | 0.0015239
1400 | 855.9355 | 207.4 | 1.0003 |  | 86.8103 | 898.6142 | 897.2221 | 0.00014238 | 86.8022 | 0.0015154
1450 | 850.707 | 207.075 | 1.0003 |  | 86.8037 | 896.7486 | 895.3536 | 0.00014209 | 86.7956 | 0.0015069
1500 | 845.5045 | 206.75 | 1.0003 |  | 86.7971 | 894.8932 | 893.4953 | 0.00014179 | 86.7889 | 0.0014985
1550 | 840.3277 | 206.425 | 1.0003 |  | 86.7904 | 893.0478 | 891.647 | 0.0001415 | 86.7823 | 0.0014901
1600 | 835.1767 | 206.1 | 1.0003 |  | 86.7838 | 891.2123 | 889.8086 | 0.0001412 | 86.7757 | 0.0014818
1650 | 830.0512 | 205.775 | 1.0003 |  | 86.7772 | 889.3867 | 887.9802 | 0.00014091 | 86.7691 | 0.0014735
1700 | 824.9513 | 205.45 | 1.0003 |  | 86.7706 | 887.571 | 886.1615 | 0.00014062 | 86.7626 | 0.0014653
1750 | 819.8767 | 205.125 | 1.0003 |  | 86.764 | 885.7649 | 884.3525 | 0.00014033 | 86.756 | 0.0014571
1800 | 814.8274 | 204.8 | 1.0003 |  | 86.7574 | 883.9684 | 882.5532 | 0.00014005 | 86.7494 | 0.001449
1850 | 809.8034 | 204.475 | 1.0003 |  | 86.7509 | 882.1815 | 880.7634 | 0.00013976 | 86.7429 | 0.001441
1900 | 804.8044 | 204.15 | 1.0003 |  | 86.7443 | 880.404 | 878.983 | 0.00013948 | 86.7363 | 0.0014329
1950 | 799.8305 | 203.825 | 1.0003 |  | 86.7377 | 878.6359 | 877.2121 | 0.0001392 | 86.7298 | 0.001425
2000 | 794.8815 | 203.5 | 1.0003 |  | 86.7312 | 876.8771 | 875.4504 | 0.00013892 | 86.7232 | 0.001417
2050 | 789.9573 | 203.175 | 1.0003 |  | 86.7246 | 875.1275 | 873.6979 | 0.00013864 | 86.7167 | 0.0014092
2100 | 785.0579 | 202.85 | 1.0003 |  | 86.7181 | 873.387 | 871.9546 | 0.00013836 | 86.7102 | 0.0014013
2150 | 780.1831 | 202.525 | 1.0003 |  | 86.7116 | 871.6556 | 870.2204 | 0.00013808 | 86.7037 | 0.0013936
2200 | 775.3328 | 202.2 | 1.0003 |  | 86.7051 | 869.9332 | 868.4951 | 0.00013781 | 86.6972 | 0.0013858
2250 | 770.507 | 201.875 | 1.0003 |  | 86.6986 | 868.2197 | 866.7788 | 0.00013753 | 86.6907 | 0.0013781
2300 | 765.7055 | 201.55 | 1.0003 |  | 86.6921 | 866.515 | 865.0713 | 0.00013726 | 86.6842 | 0.0013705
2350 | 760.9282 | 201.225 | 1.0003 |  | 86.6856 | 864.8191 | 863.3725 | 0.00013699 | 86.6777 | 0.0013629
2400 | 756.1752 | 200.9 | 1.0003 |  | 86.6791 | 863.1319 | 861.6825 | 0.00013672 | 86.6712 | 0.0013553
2450 | 751.4462 | 200.575 | 1.0003 |  | 86.6726 | 861.4533 | 860.0011 | 0.00013646 | 86.6648 | 0.0013478
2500 | 746.7412 | 200.25 | 1.0003 |  | 86.6661 | 859.7833 | 858.3282 | 0.00013619 | 86.6583 | 0.0013404
2550 | 742.06 | 199.925 | 1.0003 |  | 86.6597 | 858.1217 | 856.6638 | 0.00013592 | 86.6519 | 0.001333
2600 | 737.4027 | 199.6 | 1.0003 |  | 86.6532 | 856.4686 | 855.0078 | 0.00013566 | 86.6454 | 0.0013256
2650 | 732.769 | 199.275 | 1.0003 |  | 86.6468 | 854.8237 | 853.3602 | 0.0001354 | 86.639 | 0.0013182
2700 | 728.159 | 198.95 | 1.0003 |  | 86.6403 | 853.1872 | 851.7208 | 0.00013514 | 86.6326 | 0.001311
2750 | 723.5724 | 198.625 | 1.0003 |  | 86.6339 | 851.5588 | 850.0897 | 0.00013488 | 86.6262 | 0.0013037
2800 | 719.0093 | 198.3 | 1.0003 |  | 86.6275 | 849.9386 | 848.4666 | 0.00013462 | 86.6198 | 0.0012965
2850 | 714.4695 | 197.975 | 1.0003 |  | 86.6211 | 848.3265 | 846.8517 | 0.00013436 | 86.6134 | 0.0012893
2900 | 709.953 | 197.65 | 1.0003 |  | 86.6146 | 846.7223 | 845.2448 | 0.0001341 | 86.607 | 0.0012822
2950 | 705.4596 | 197.325 | 1.0003 |  | 86.6082 | 845.1262 | 843.6458 | 0.00013385 | 86.6006 | 0.0012751
3000 | 700.9892 | 197 | 1.0003 |  | 86.6018 | 843.5379 | 842.0547 | 0.0001336 | 86.5942 | 0.0012681
3050 | 696.5418 | 196.675 | 1.0003 |  | 86.5955 | 841.9574 | 840.4714 | 0.00013334 | 86.5878 | 0.0012611
3100 | 692.1173 | 196.35 | 1.0003 |  | 86.5891 | 840.3846 | 838.8959 | 0.00013309 | 86.5815 | 0.0012542
3150 | 687.7156 | 196.025 | 1.0003 |  | 86.5827 | 838.8196 | 837.3281 | 0.00013284 | 86.5751 | 0.0012472
3200 | 683.3366 | 195.7 | 1.0003 |  | 86.5763 | 837.2622 | 835.7679 | 0.00013259 | 86.5688 | 0.0012404
3250 | 678.9801 | 195.375 | 1.0003 |  | 86.57 | 835.7124 | 834.2153 | 0.00013235 | 86.5624 | 0.0012335
3300 | 674.6462 | 195.05 | 1.0003 |  | 86.5636 | 834.1701 | 832.6703 | 0.0001321 | 86.5561 | 0.0012267
3350 | 670.3347 | 194.725 | 1.0003 |  | 86.5573 | 832.6352 | 831.1326 | 0.00013186 | 86.5497 | 0.00122
3400 | 666.0456 | 194.4 | 1.0003 |  | 86.551 | 831.1078 | 829.6024 | 0.00013161 | 86.5434 | 0.0012133
3450 | 661.7787 | 194.075 | 1.0003 |  | 86.5446 | 829.5877 | 828.0796 | 0.00013137 | 86.5371 | 0.0012066
3500 | 657.5339 | 193.75 | 1.0003 |  | 86.5383 | 828.0749 | 826.564 | 0.00013113 | 86.5308 | 0.0011999
3550 | 653.3113 | 193.425 | 1.0003 |  | 86.532 | 826.5693 | 825.0556 | 0.00013089 | 86.5245 | 0.0011933
3600 | 649.1106 | 193.1 | 1.0003 |  | 86.5257 | 825.0709 | 823.5545 | 0.00013065 | 86.5182 | 0.0011868
3650 | 644.9318 | 192.775 | 1.0003 |  | 86.5194 | 823.5796 | 822.0604 | 0.00013041 | 86.5119 | 0.0011802
3700 | 640.7748 | 192.45 | 1.0003 |  | 86.5131 | 822.0954 | 820.5734 | 0.00013017 | 86.5056 | 0.0011738
3750 | 636.6396 | 192.125 | 1.0003 |  | 86.5068 | 820.6181 | 819.0935 | 0.00012994 | 86.4994 | 0.0011673
3800 | 632.526 | 191.8 | 1.0003 |  | 86.5005 | 819.1479 | 817.6205 | 0.0001297 | 86.4931 | 0.0011609
3850 | 628.4339 | 191.475 | 1.0003 |  | 86.4943 | 817.6845 | 816.1544 | 0.00012947 | 86.4869 | 0.0011545
3900 | 624.3633 | 191.15 | 1.0003 |  | 86.488 | 816.228 | 814.6952 | 0.00012924 | 86.4806 | 0.0011482
3950 | 620.314 | 190.825 | 1.0003 |  | 86.4818 | 814.7783 | 813.2427 | 0.00012901 | 86.4744 | 0.0011419
4000 | 616.2861 | 190.5 | 1.0003 |  | 86.4755 | 813.3354 | 811.7971 | 0.00012877 | 86.4681 | 0.0011356
4050 | 612.2794 | 190.175 | 1.0003 |  | 86.4693 | 811.8992 | 810.3581 | 0.00012855 | 86.4619 | 0.0011293
4100 | 608.2937 | 189.85 | 1.0003 |  | 86.463 | 810.4696 | 808.9258 | 0.00012832 | 86.4557 | 0.0011231
4150 | 604.3292 | 189.525 | 1.0003 |  | 86.4568 | 809.0466 | 807.5001 | 0.00012809 | 86.4495 | 0.001117
4200 | 600.3855 | 189.2 | 1.0002 |  | 86.4506 | 807.6302 | 806.0809 | 0.00012786 | 86.4432 | 0.0011108
4250 | 596.4627 | 188.875 | 1.0002 |  | 86.4444 | 806.2202 | 804.6683 | 0.00012764 | 86.437 | 0.0011047
4300 | 592.5607 | 188.55 | 1.0002 |  | 86.4382 | 804.8168 | 803.2621 | 0.00012741 | 86.4309 | 0.0010987
4350 | 588.6794 | 188.225 | 1.0002 |  | 86.432 | 803.4197 | 801.8624 | 0.00012719 | 86.4247 | 0.0010926
4400 | 584.8188 | 187.9 | 1.0002 |  | 86.4258 | 802.029 | 800.469 | 0.00012697 | 86.4185 | 0.0010866
4450 | 580.9786 | 187.575 | 1.0002 |  | 86.4196 | 800.6447 | 799.0819 | 0.00012675 | 86.4123 | 0.0010807
4500 | 577.1589 | 187.25 | 1.0002 |  | 86.4134 | 799.2665 | 797.7011 | 0.00012653 | 86.4061 | 0.0010748
4550 | 573.3595 | 186.925 | 1.0002 |  | 86.4072 | 797.8947 | 796.3265 | 0.00012631 | 86.4 | 0.0010689
4600 | 569.5804 | 186.6 | 1.0002 |  | 86.401 | 796.529 | 794.9581 | 0.00012609 | 86.3938 | 0.001063
4650 | 565.8215 | 186.275 | 1.0002 |  | 86.3949 | 795.1694 | 793.5959 | 0.00012587 | 86.3877 | 0.0010572
4700 | 562.0828 | 185.95 | 1.0002 |  | 86.3887 | 793.8159 | 792.2397 | 0.00012566 | 86.3815 | 0.0010514
4750 | 558.364 | 185.625 | 1.0002 |  | 86.3826 | 792.4685 | 790.8896 | 0.00012544 | 86.3754 | 0.0010456
4800 | 554.6652 | 185.3 | 1.0002 |  | 86.3764 | 791.1271 | 789.5455 | 0.00012523 | 86.3693 | 0.0010399
4850 | 550.9863 | 184.975 | 1.0002 |  | 86.3703 | 789.7917 | 788.2074 | 0.00012502 | 86.3631 | 0.0010342
4900 | 547.3271 | 184.65 | 1.0002 |  | 86.3642 | 788.4621 | 786.8752 | 0.0001248 | 86.357 | 0.0010285
4950 | 543.6876 | 184.325 | 1.0002 |  | 86.358 | 787.1385 | 785.5488 | 0.00012459 | 86.3509 | 0.0010228
5000 | 540.0678 | 184 | 1.0002 |  | 86.3519 | 785.8207 | 784.2284 | 0.00012438 | 86.3448 | 0.0010172
5050 | 536.4675 | 183.675 | 1.0002 |  | 86.3458 | 784.5087 | 782.9137 | 0.00012417 | 86.3387 | 0.0010117
5100 | 532.8867 | 183.35 | 1.0002 |  | 86.3397 | 783.2024 | 781.6047 | 0.00012396 | 86.3326 | 0.0010061
5150 | 529.3252 | 183.025 | 1.0002 |  | 86.3336 | 781.9018 | 780.3015 | 0.00012376 | 86.3265 | 0.0010006
5200 | 525.7831 | 182.7 | 1.0002 |  | 86.3275 | 780.607 | 779.004 | 0.00012355 | 86.3205 | 0.0009951
5250 | 522.2601 | 182.375 | 1.0002 |  | 86.3215 | 779.3177 | 777.7121 | 0.00012334 | 86.3144 | 0.00098965
5300 | 518.7563 | 182.05 | 1.0002 |  | 86.3154 | 778.0341 | 776.4258 | 0.00012314 | 86.3083 | 0.00098422
5350 | 515.2716 | 181.725 | 1.0002 |  | 86.3093 | 776.756 | 775.1451 | 0.00012293 | 86.3023 | 0.00097882
5400 | 511.8058 | 181.4 | 1.0002 |  | 86.3032 | 775.4835 | 773.8699 | 0.00012273 | 86.2962 | 0.00097345
5450 | 508.3589 | 181.075 | 1.0002 |  | 86.2972 | 774.2164 | 772.6002 | 0.00012253 | 86.2902 | 0.00096811
5500 | 504.9309 | 180.75 | 1.0002 |  | 86.2911 | 772.9547 | 771.3359 | 0.00012233 | 86.2841 | 0.00096281
5550 | 501.5215 | 180.425 | 1.0002 |  | 86.2851 | 771.6985 | 770.077 | 0.00012213 | 86.2781 | 0.00095752
5600 | 498.1309 | 180.1 | 1.0002 |  | 86.279 | 770.4477 | 768.8235 | 0.00012193 | 86.2721 | 0.00095227
5650 | 494.7588 | 179.775 | 1.0002 |  | 86.273 | 769.2021 | 767.5754 | 0.00012173 | 86.266 | 0.00094705
5700 | 491.4053 | 179.45 | 1.0002 |  | 86.267 | 767.9619 | 766.3325 | 0.00012153 | 86.26 | 0.00094185
5750 | 488.0702 | 179.125 | 1.0002 |  | 86.261 | 766.7269 | 765.0949 | 0.00012133 | 86.254 | 0.00093669
5800 | 484.7534 | 178.8 | 1.0002 |  | 86.2549 | 765.4972 | 763.8625 | 0.00012114 | 86.248 | 0.00093155
5850 | 481.4549 | 178.475 | 1.0002 |  | 86.2489 | 764.2727 | 762.6354 | 0.00012094 | 86.242 | 0.00092644
5900 | 478.1746 | 178.15 | 1.0002 |  | 86.2429 | 763.0533 | 761.4133 | 0.00012075 | 86.236 | 0.00092135
5950 | 474.9124 | 177.825 | 1.0002 |  | 86.2369 | 761.839 | 760.1965 | 0.00012055 | 86.23 | 0.0009163
6000 | 471.6683 | 177.5 | 1.0002 |  | 86.2309 | 760.6298 | 758.9847 | 0.00012036 | 86.224 | 0.00091127
6050 | 468.4421 | 177.175 | 1.0002 |  | 86.225 | 759.4257 | 757.7779 | 0.00012017 | 86.2181 | 0.00090626
6100 | 465.2338 | 176.85 | 1.0002 |  | 86.219 | 758.2266 | 756.5762 | 0.00011998 | 86.2121 | 0.00090129
6150 | 462.0433 | 176.525 | 1.0002 |  | 86.213 | 757.0324 | 755.3794 | 0.00011978 | 86.2061 | 0.00089634
6200 | 458.8706 | 176.2 | 1.0002 |  | 86.207 | 755.8433 | 754.1877 | 0.00011959 | 86.2002 | 0.00089142
6250 | 455.7156 | 175.875 | 1.0002 |  | 86.2011 | 754.659 | 753.0008 | 0.00011941 | 86.1942 | 0.00088652
6300 | 452.5781 | 175.55 | 1.0002 |  | 86.1951 | 753.4796 | 751.8188 | 0.00011922 | 86.1883 | 0.00088166
6350 | 449.4581 | 175.225 | 1.0002 |  | 86.1892 | 752.3051 | 750.6417 | 0.00011903 | 86.1824 | 0.00087681
6400 | 446.3556 | 174.9 | 1.0002 |  | 86.1832 | 751.1355 | 749.4695 | 0.00011884 | 86.1764 | 0.000872
6450 | 443.2704 | 174.575 | 1.0002 |  | 86.1773 | 749.9706 | 748.302 | 0.00011866 | 86.1705 | 0.00086721
6500 | 440.2026 | 174.25 | 1.0002 |  | 86.1714 | 748.8104 | 747.1393 | 0.00011847 | 86.1646 | 0.00086244
6550 | 437.1519 | 173.925 | 1.0002 |  | 86.1654 | 747.655 | 745.9813 | 0.00011829 | 86.1587 | 0.0008577
6600 | 434.1184 | 173.6 | 1.0002 |  | 86.1595 | 746.5043 | 744.828 | 0.0001181 | 86.1528 | 0.00085299
6650 | 431.1019 | 173.275 | 1.0002 |  | 86.1536 | 745.3583 | 743.6794 | 0.00011792 | 86.1468 | 0.0008483
6700 | 428.1025 | 172.95 | 1.0002 |  | 86.1477 | 744.2169 | 742.5354 | 0.00011774 | 86.141 | 0.00084363
6750 | 425.12 | 172.625 | 1.0002 |  | 86.1418 | 743.0802 | 741.3961 | 0.00011756 | 86.1351 | 0.00083899
6800 | 422.1543 | 172.3 | 1.0002 |  | 86.1359 | 741.948 | 740.2613 | 0.00011738 | 86.1292 | 0.00083438
6850 | 419.2054 | 171.975 | 1.0002 |  | 86.13 | 740.8203 | 739.1311 | 0.00011719 | 86.1233 | 0.00082979
6900 | 416.2731 | 171.65 | 1.0002 |  | 86.1241 | 739.6972 | 738.0054 | 0.00011702 | 86.1174 | 0.00082522
6950 | 413.3576 | 171.325 | 1.0002 |  | 86.1182 | 738.5786 | 736.8842 | 0.00011684 | 86.1115 | 0.00082068
7000 | 410.4585 | 171 | 1.0002 |  | 86.1124 | 737.4644 | 735.7675 | 0.00011666 | 86.1057 | 0.00081616
7050 | 407.576 | 170.675 | 1.0002 |  | 86.1065 | 736.3547 | 734.6552 | 0.00011648 | 86.0998 | 0.00081167
7100 | 404.7099 | 170.35 | 1.0002 |  | 86.1006 | 735.2494 | 733.5473 | 0.00011631 | 86.094 | 0.0008072
7150 | 401.8601 | 170.025 | 1.0002 |  | 86.0948 | 734.1484 | 732.4438 | 0.00011613 | 86.0881 | 0.00080275
7200 | 399.0266 | 169.7 | 1.0002 |  | 86.0889 | 733.0518 | 731.3446 | 0.00011595 | 86.0823 | 0.00079833
7250 | 396.2093 | 169.375 | 1.0002 |  | 86.0831 | 731.9596 | 730.2498 | 0.00011578 | 86.0765 | 0.00079393
7300 | 393.4081 | 169.05 | 1.0002 |  | 86.0772 | 730.8716 | 729.1593 | 0.00011561 | 86.0706 | 0.00078955
7350 | 390.6229 | 168.725 | 1.0002 |  | 86.0714 | 729.7879 | 728.0731 | 0.00011543 | 86.0648 | 0.0007852
7400 | 387.8538 | 168.4 | 1.0002 |  | 86.0656 | 728.7085 | 726.9911 | 0.00011526 | 86.059 | 0.00078087
7450 | 385.1006 | 168.075 | 1.0002 |  | 86.0598 | 727.6333 | 725.9133 | 0.00011509 | 86.0532 | 0.00077656
7500 | 382.3632 | 167.75 | 1.0002 |  | 86.0539 | 726.5622 | 724.8398 | 0.00011492 | 86.0474 | 0.00077227
7550 | 379.6416 | 167.425 | 1.0002 |  | 86.0481 | 725.4954 | 723.7704 | 0.00011475 | 86.0416 | 0.00076801
7600 | 376.9357 | 167.1 | 1.0002 |  | 86.0423 | 724.4327 | 722.7051 | 0.00011458 | 86.0358 | 0.00076377
7650 | 374.2454 | 166.775 | 1.0002 |  | 86.0365 | 723.3741 | 721.644 | 0.00011441 | 86.03 | 0.00075955
7700 | 371.5707 | 166.45 | 1.0002 |  | 86.0307 | 722.3195 | 720.5869 | 0.00011424 | 86.0242 | 0.00075536
7750 | 368.9115 | 166.125 | 1.0002 |  | 86.0249 | 721.2691 | 719.534 | 0.00011407 | 86.0184 | 0.00075118
7800 | 366.2678 | 165.8 | 1.0002 |  | 86.0192 | 720.2227 | 718.485 | 0.0001139 | 86.0126 | 0.00074703
7850 | 363.6394 | 165.475 | 1.0002 |  | 86.0134 | 719.1803 | 717.4401 | 0.00011374 | 86.0069 | 0.0007429
7900 | 361.0263 | 165.15 | 1.0002 |  | 86.0076 | 718.1419 | 716.3992 | 0.00011357 | 86.0011 | 0.00073879
7950 | 358.4284 | 164.825 | 1.0002 |  | 86.0018 | 717.1075 | 715.3623 | 0.00011341 | 85.9953 | 0.00073471
8000 | 355.8457 | 164.5 | 1.0002 |  | 85.9961 | 716.077 | 714.3293 | 0.00011324 | 85.9896 | 0.00073064
8050 | 353.278 | 164.175 | 1.0002 |  | 85.9903 | 715.0504 | 713.3002 | 0.00011308 | 85.9838 | 0.0007266
8100 | 350.7254 | 163.85 | 1.0002 |  | 85.9846 | 714.0278 | 712.275 | 0.00011291 | 85.9781 | 0.00072257
8150 | 348.1877 | 163.525 | 1.0002 |  | 85.9788 | 713.009 | 711.2537 | 0.00011275 | 85.9724 | 0.00071857
8200 | 345.665 | 163.2 | 1.0002 |  | 85.9731 | 711.994 | 710.2362 | 0.00011259 | 85.9666 | 0.00071459
8250 | 343.157 | 162.875 | 1.0002 |  | 85.9673 | 710.9829 | 709.2226 | 0.00011243 | 85.9609 | 0.00071063
8300 | 340.6638 | 162.55 | 1.0002 |  | 85.9616 | 709.9756 | 708.2128 | 0.00011227 | 85.9552 | 0.00070669
8350 | 338.1853 | 162.225 | 1.0002 |  | 85.9559 | 708.9721 | 707.2068 | 0.00011211 | 85.9495 | 0.00070277
8400 | 335.7214 | 161.9 | 1.0002 |  | 85.9502 | 707.9723 | 706.2045 | 0.00011195 | 85.9437 | 0.00069887
8450 | 333.2721 | 161.575 | 1.0002 |  | 85.9444 | 706.9763 | 705.206 | 0.00011179 | 85.938 | 0.00069499
8500 | 330.8373 | 161.25 | 1.0002 |  | 85.9387 | 705.984 | 704.2112 | 0.00011163 | 85.9323 | 0.00069113
8550 | 328.4168 | 160.925 | 1.0002 |  | 85.933 | 704.9954 | 703.2201 | 0.00011147 | 85.9266 | 0.0006873
8600 | 326.0108 | 160.6 | 1.0002 |  | 85.9273 | 704.0104 | 702.2326 | 0.00011131 | 85.921 | 0.00068348
8650 | 323.619 | 160.275 | 1.0002 |  | 85.9216 | 703.0291 | 701.2488 | 0.00011116 | 85.9153 | 0.00067968
8700 | 321.2415 | 159.95 | 1.0002 |  | 85.9159 | 702.0514 | 700.2687 | 0.000111 | 85.9096 | 0.0006759
8750 | 318.8781 | 159.625 | 1.0002 |  | 85.9103 | 701.0774 | 699.2921 | 0.00011084 | 85.9039 | 0.00067214
8800 | 316.5288 | 159.3 | 1.0002 |  | 85.9046 | 700.1069 | 698.3192 | 0.00011069 | 85.8982 | 0.0006684
8850 | 314.1936 | 158.975 | 1.0002 |  | 85.8989 | 699.14 | 697.3498 | 0.00011054 | 85.8926 | 0.00066468
8900 | 311.8723 | 158.65 | 1.0002 |  | 85.8932 | 698.1766 | 696.3839 | 0.00011038 | 85.8869 | 0.00066098
8950 | 309.5649 | 158.325 | 1.0002 |  | 85.8876 | 697.2168 | 695.4216 | 0.00011023 | 85.8813 | 0.0006573
9000 | 307.2714 | 158 | 1.0002 |  | 85.8819 | 696.2604 | 694.4628 | 0.00011007 | 85.8756 | 0.00065363
9050 | 304.9916 | 157.675 | 1.0002 |  | 85.8763 | 695.3076 | 693.5075 | 0.00010992 | 85.87 | 0.00064999
9100 | 302.7256 | 157.35 | 1.0002 |  | 85.8706 | 694.3582 | 692.5556 | 0.00010977 | 85.8643 | 0.00064636
9150 | 300.4732 | 157.025 | 1.0002 |  | 85.865 | 693.4123 | 691.6072 | 0.00010962 | 85.8587 | 0.00064276
9200 | 298.2344 | 156.7 | 1.0001 |  | 85.8593 | 692.4697 | 690.6622 | 0.00010947 | 85.8531 | 0.00063917
9250 | 296.0092 | 156.375 | 1.0001 |  | 85.8537 | 691.5306 | 689.7207 | 0.00010932 | 85.8474 | 0.0006356
9300 | 293.7974 | 156.05 | 1.0001 |  | 85.8481 | 690.5949 | 688.7825 | 0.00010917 | 85.8418 | 0.00063205
9350 | 291.599 | 155.725 | 1.0001 |  | 85.8425 | 689.6625 | 687.8477 | 0.00010902 | 85.8362 | 0.00062852
9400 | 289.4139 | 155.4 | 1.0001 |  | 85.8368 | 688.7335 | 686.9162 | 0.00010887 | 85.8306 | 0.000625
9450 | 287.2421 | 155.075 | 1.0001 |  | 85.8312 | 687.8078 | 685.9881 | 0.00010872 | 85.825 | 0.0006215
9500 | 285.0835 | 154.75 | 1.0001 |  | 85.8256 | 686.8855 | 685.0632 | 0.00010858 | 85.8194 | 0.00061803
9550 | 282.9381 | 154.425 | 1.0001 |  | 85.82 | 685.9664 | 684.1417 | 0.00010843 | 85.8138 | 0.00061457
9600 | 280.8058 | 154.1 | 1.0001 |  | 85.8144 | 685.0506 | 683.2234 | 0.00010828 | 85.8082 | 0.00061112
9650 | 278.6865 | 153.775 | 1.0001 |  | 85.8088 | 684.138 | 682.3084 | 0.00010814 | 85.8026 | 0.0006077
9700 | 276.5801 | 153.45 | 1.0001 |  | 85.8032 | 683.2287 | 681.3967 | 0.00010799 | 85.797 | 0.00060429
9750 | 274.4867 | 153.125 | 1.0001 |  | 85.7976 | 682.3226 | 680.4881 | 0.00010785 | 85.7915 | 0.0006009
9800 | 272.4062 | 152.8 | 1.0001 |  | 85.7921 | 681.4197 | 679.5828 | 0.0001077 | 85.7859 | 0.00059753
9850 | 270.3384 | 152.475 | 1.0001 |  | 85.7865 | 680.5199 | 678.6806 | 0.00010756 | 85.7803 | 0.00059417
9900 | 268.2833 | 152.15 | 1.0001 |  | 85.7809 | 679.6234 | 677.7816 | 0.00010742 | 85.7748 | 0.00059083
9950 | 266.2409 | 151.825 | 1.0001 |  | 85.7754 | 678.73 | 676.8858 | 0.00010727 | 85.7692 | 0.00058751
10000 | 264.2112 | 151.5 | 1.0001 |  | 85.7698 | 677.8397 | 675.9931 | 0.00010713 | 85.7637 | 0.00058421
10050 | 262.1939 | 151.175 | 1.0001 |  | 85.7643 | 676.9525 | 675.1035 | 0.00010699 | 85.7581 | 0.00058092
10100 | 260.1892 | 150.85 | 1.0001 |  | 85.7587 | 676.0685 | 674.217 | 0.00010685 | 85.7526 | 0.00057765
10150 | 258.1969 | 150.525 | 1.0001 |  | 85.7532 | 675.1875 | 673.3336 | 0.00010671 | 85.747 | 0.0005744
10200 | 256.2169 | 150.2 | 1.0001 |  | 85.7476 | 674.3095 | 672.4532 | 0.00010657 | 85.7415 | 0.00057116
10250 | 254.2493 | 149.875 | 1.0001 |  | 85.7421 | 673.4347 | 671.5759 | 0.00010643 | 85.736 | 0.00056794
10300 | 252.2939 | 149.55 | 1.0001 |  | 85.7366 | 672.5628 | 670.7017 | 0.00010629 | 85.7305 | 0.00056474
10350 | 250.3507 | 149.225 | 1.0001 |  | 85.731 | 671.694 | 669.8304 | 0.00010615 | 85.7249 | 0.00056155
10400 | 248.4197 | 148.9 | 1.0001 |  | 85.7255 | 670.8281 | 668.9621 | 0.00010601 | 85.7194 | 0.00055838
10450 | 246.5007 | 148.575 | 1.0001 |  | 85.72 | 669.9652 | 668.0969 | 0.00010587 | 85.7139 | 0.00055523
10500 | 244.5938 | 148.25 | 1.0001 |  | 85.7145 | 669.1053 | 667.2345 | 0.00010573 | 85.7084 | 0.00055209
10550 | 242.6988 | 147.925 | 1.0001 |  | 85.709 | 668.2484 | 666.3752 | 0.0001056 | 85.7029 | 0.00054897
10600 | 240.8157 | 147.6 | 1.0001 |  | 85.7035 | 667.3943 | 665.5187 | 0.00010546 | 85.6974 | 0.00054586
10650 | 238.9445 | 147.275 | 1.0001 |  | 85.698 | 666.5432 | 664.6652 | 0.00010532 | 85.6919 | 0.00054277
10700 | 237.085 | 146.95 | 1.0001 |  | 85.6925 | 665.695 | 663.8146 | 0.00010519 | 85.6865 | 0.00053969
10750 | 235.2373 | 146.625 | 1.0001 |  | 85.687 | 664.8497 | 662.9669 | 0.00010505 | 85.681 | 0.00053664
10800 | 233.4013 | 146.3 | 1.0001 |  | 85.6815 | 664.0072 | 662.122 | 0.00010492 | 85.6755 | 0.00053359
10850 | 231.5769 | 145.975 | 1.0001 |  | 85.676 | 663.1676 | 661.28 | 0.00010478 | 85.67 | 0.00053056
10900 | 229.764 | 145.65 | 1.0001 |  | 85.6706 | 662.3309 | 660.4409 | 0.00010465 | 85.6646 | 0.00052755
10950 | 227.9627 | 145.325 | 1.0001 |  | 85.6651 | 661.4969 | 659.6046 | 0.00010452 | 85.6591 | 0.00052455
11000 | 226.1728 | 145 | 1.0001 |  | 85.6596 | 660.6658 | 658.771 | 0.00010438 | 85.6537

## Feuil3 (2)
Po= | 1013.25 |  | pas= | 50 |  |  | déviation (')= | 0.48751
To= | 288 |  | delta T° (°/km)= | -6.5
ns= | 1.0003 |  | io= | 30 | if= | 30.0071
|  |  | ho= | 1000 | alpha= |  | déviation = | 0.48751
|  |  | Rterre= | 6380000
h (m) | P(h) | T(K) | n(h) |  | i0 (rad) | i'0 (rad) |  | i (°) | alpha | D (°)
0 | 1013.25 | 216.5 | 1.0004 |  | 0.5236 | 0.52359 |  | 30 | 4.5246e-06 | 5.3868e-05
50 | 1007.2557 | 216.175 | 1.0004 |  | 0.5236 | 0.5236 |  | 29.9998 | 9.0424e-08 | 5.3684e-05
100 | 1001.2902 | 215.85 | 1.0004 |  | 0.5236 | 0.5236 |  | 29.9998 | 9.0118e-08 | 5.35e-05
150 | 995.3533 | 215.525 | 1.0004 |  | 0.5236 | 0.5236 |  | 29.9999 | 8.9813e-08 | 5.3316e-05
200 | 989.4449 | 215.2 | 1.0004 |  | 0.5236 | 0.5236 |  | 29.9999 | 8.9508e-08 | 5.3133e-05
250 | 983.565 | 214.875 | 1.0004 |  | 0.5236 | 0.5236 |  | 30 | 8.9204e-08 | 5.2951e-05
300 | 977.7134 | 214.55 | 1.0004 |  | 0.5236 | 0.5236 |  | 30 | 8.8901e-08 | 5.2769e-05
350 | 971.89 | 214.225 | 1.0004 |  | 0.5236 | 0.5236 |  | 30.0001 | 8.8599e-08 | 5.2587e-05
400 | 966.0947 | 213.9 | 1.0004 |  | 0.5236 | 0.5236 |  | 30.0001 | 8.8297e-08 | 5.2406e-05
450 | 960.3274 | 213.575 | 1.0004 |  | 0.5236 | 0.5236 |  | 30.0002 | 8.7996e-08 | 5.2225e-05
500 | 954.5881 | 213.25 | 1.0004 |  | 0.5236 | 0.5236 |  | 30.0002 | 8.7696e-08 | 5.2045e-05
550 | 948.8765 | 212.925 | 1.0004 |  | 0.5236 | 0.5236 |  | 30.0003 | 8.7396e-08 | 5.1865e-05
600 | 943.1927 | 212.6 | 1.0003 |  | 0.5236 | 0.5236 |  | 30.0003 | 8.7097e-08 | 5.1685e-05
650 | 937.5364 | 212.275 | 1.0003 |  | 0.52361 | 0.52361 |  | 30.0004 | 8.6799e-08 | 5.1506e-05
700 | 931.9077 | 211.95 | 1.0003 |  | 0.52361 | 0.52361 |  | 30.0004 | 8.6501e-08 | 5.1328e-05
750 | 926.3063 | 211.625 | 1.0003 |  | 0.52361 | 0.52361 |  | 30.0005 | 8.6205e-08 | 5.115e-05
800 | 920.7323 | 211.3 | 1.0003 |  | 0.52361 | 0.52361 |  | 30.0005 | 8.5909e-08 | 5.0972e-05
850 | 915.1854 | 210.975 | 1.0003 |  | 0.52361 | 0.52361 |  | 30.0006 | 8.5613e-08 | 5.0794e-05
900 | 909.6656 | 210.65 | 1.0003 |  | 0.52361 | 0.52361 |  | 30.0006 | 8.5319e-08 | 5.0618e-05
950 | 904.1728 | 210.325 | 1.0003 |  | 0.52361 | 0.52361 |  | 30.0006 | 8.5025e-08 | 5.0441e-05
1000 | 898.7069 | 210 | 1.0003 |  | 0.52361 | 0.52361 |  | 30.0007 | 8.4732e-08 | 5.0265e-05
1050 | 893.2678 | 209.675 | 1.0003 |  | 0.52361 | 0.52361 |  | 30.0007 | 8.4439e-08 | 5.0089e-05
1100 | 887.8553 | 209.35 | 1.0003 |  | 0.52361 | 0.52361 |  | 30.0008 | 8.4147e-08 | 4.9914e-05
1150 | 882.4695 | 209.025 | 1.0003 |  | 0.52361 | 0.52361 |  | 30.0008 | 8.3856e-08 | 4.9739e-05
1200 | 877.1101 | 208.7 | 1.0003 |  | 0.52361 | 0.52361 |  | 30.0009 | 8.3566e-08 | 4.9565e-05
1250 | 871.7771 | 208.375 | 1.0003 |  | 0.52361 | 0.52361 |  | 30.0009 | 8.3276e-08 | 4.9391e-05
1300 | 866.4704 | 208.05 | 1.0003 |  | 0.52362 | 0.52362 |  | 30.001 | 8.2987e-08 | 4.9218e-05
1350 | 861.1899 | 207.725 | 1.0003 |  | 0.52362 | 0.52362 |  | 30.001 | 8.2699e-08 | 4.9045e-05
1400 | 855.9355 | 207.4 | 1.0003 |  | 0.52362 | 0.52362 |  | 30.001 | 8.2411e-08 | 4.8872e-05
1450 | 850.707 | 207.075 | 1.0003 |  | 0.52362 | 0.52362 |  | 30.0011 | 8.2124e-08 | 4.87e-05
1500 | 845.5045 | 206.75 | 1.0003 |  | 0.52362 | 0.52362 |  | 30.0011 | 8.1838e-08 | 4.8528e-05
1550 | 840.3277 | 206.425 | 1.0003 |  | 0.52362 | 0.52362 |  | 30.0012 | 8.1552e-08 | 4.8357e-05
1600 | 835.1767 | 206.1 | 1.0003 |  | 0.52362 | 0.52362 |  | 30.0012 | 8.1267e-08 | 4.8186e-05
1650 | 830.0512 | 205.775 | 1.0003 |  | 0.52362 | 0.52362 |  | 30.0013 | 8.0983e-08 | 4.8015e-05
1700 | 824.9513 | 205.45 | 1.0003 |  | 0.52362 | 0.52362 |  | 30.0013 | 8.07e-08 | 4.7845e-05
1750 | 819.8767 | 205.125 | 1.0003 |  | 0.52362 | 0.52362 |  | 30.0014 | 8.0417e-08 | 4.7675e-05
1800 | 814.8274 | 204.8 | 1.0003 |  | 0.52362 | 0.52362 |  | 30.0014 | 8.0135e-08 | 4.7506e-05
1850 | 809.8034 | 204.475 | 1.0003 |  | 0.52362 | 0.52362 |  | 30.0014 | 7.9854e-08 | 4.7337e-05
1900 | 804.8044 | 204.15 | 1.0003 |  | 0.52362 | 0.52362 |  | 30.0015 | 7.9573e-08 | 4.7169e-05
1950 | 799.8305 | 203.825 | 1.0003 |  | 0.52363 | 0.52363 |  | 30.0015 | 7.9293e-08 | 4.7001e-05
2000 | 794.8815 | 203.5 | 1.0003 |  | 0.52363 | 0.52363 |  | 30.0016 | 7.9013e-08 | 4.6833e-05
2050 | 789.9573 | 203.175 | 1.0003 |  | 0.52363 | 0.52363 |  | 30.0016 | 7.8735e-08 | 4.6666e-05
2100 | 785.0579 | 202.85 | 1.0003 |  | 0.52363 | 0.52363 |  | 30.0017 | 7.8457e-08 | 4.6499e-05
2150 | 780.1831 | 202.525 | 1.0003 |  | 0.52363 | 0.52363 |  | 30.0017 | 7.818e-08 | 4.6333e-05
2200 | 775.3328 | 202.2 | 1.0003 |  | 0.52363 | 0.52363 |  | 30.0017 | 7.7903e-08 | 4.6167e-05
2250 | 770.507 | 201.875 | 1.0003 |  | 0.52363 | 0.52363 |  | 30.0018 | 7.7627e-08 | 4.6002e-05
2300 | 765.7055 | 201.55 | 1.0003 |  | 0.52363 | 0.52363 |  | 30.0018 | 7.7352e-08 | 4.5836e-05
2350 | 760.9282 | 201.225 | 1.0003 |  | 0.52363 | 0.52363 |  | 30.0019 | 7.7077e-08 | 4.5672e-05
2400 | 756.1752 | 200.9 | 1.0003 |  | 0.52363 | 0.52363 |  | 30.0019 | 7.6803e-08 | 4.5507e-05
2450 | 751.4462 | 200.575 | 1.0003 |  | 0.52363 | 0.52363 |  | 30.0019 | 7.653e-08 | 4.5344e-05
2500 | 746.7412 | 200.25 | 1.0003 |  | 0.52363 | 0.52363 |  | 30.002 | 7.6257e-08 | 4.518e-05
2550 | 742.06 | 199.925 | 1.0003 |  | 0.52363 | 0.52363 |  | 30.002 | 7.5986e-08 | 4.5017e-05
2600 | 737.4027 | 199.6 | 1.0003 |  | 0.52363 | 0.52363 |  | 30.0021 | 7.5714e-08 | 4.4854e-05
2650 | 732.769 | 199.275 | 1.0003 |  | 0.52364 | 0.52364 |  | 30.0021 | 7.5444e-08 | 4.4692e-05
2700 | 728.159 | 198.95 | 1.0003 |  | 0.52364 | 0.52364 |  | 30.0021 | 7.5174e-08 | 4.453e-05
2750 | 723.5724 | 198.625 | 1.0003 |  | 0.52364 | 0.52364 |  | 30.0022 | 7.4905e-08 | 4.4369e-05
2800 | 719.0093 | 198.3 | 1.0003 |  | 0.52364 | 0.52364 |  | 30.0022 | 7.4636e-08 | 4.4208e-05
2850 | 714.4695 | 197.975 | 1.0003 |  | 0.52364 | 0.52364 |  | 30.0023 | 7.4368e-08 | 4.4047e-05
2900 | 709.953 | 197.65 | 1.0003 |  | 0.52364 | 0.52364 |  | 30.0023 | 7.4101e-08 | 4.3887e-05
2950 | 705.4596 | 197.325 | 1.0003 |  | 0.52364 | 0.52364 |  | 30.0023 | 7.3835e-08 | 4.3727e-05
3000 | 700.9892 | 197 | 1.0003 |  | 0.52364 | 0.52364 |  | 30.0024 | 7.3569e-08 | 4.3568e-05
3050 | 696.5418 | 196.675 | 1.0003 |  | 0.52364 | 0.52364 |  | 30.0024 | 7.3304e-08 | 4.3409e-05
3100 | 692.1173 | 196.35 | 1.0003 |  | 0.52364 | 0.52364 |  | 30.0025 | 7.3039e-08 | 4.325e-05
3150 | 687.7156 | 196.025 | 1.0003 |  | 0.52364 | 0.52364 |  | 30.0025 | 7.2775e-08 | 4.3092e-05
3200 | 683.3366 | 195.7 | 1.0003 |  | 0.52364 | 0.52364 |  | 30.0025 | 7.2512e-08 | 4.2934e-05
3250 | 678.9801 | 195.375 | 1.0003 |  | 0.52364 | 0.52364 |  | 30.0026 | 7.225e-08 | 4.2777e-05
3300 | 674.6462 | 195.05 | 1.0003 |  | 0.52364 | 0.52364 |  | 30.0026 | 7.1988e-08 | 4.262e-05
3350 | 670.3347 | 194.725 | 1.0003 |  | 0.52365 | 0.52365 |  | 30.0027 | 7.1727e-08 | 4.2464e-05
3400 | 666.0456 | 194.4 | 1.0003 |  | 0.52365 | 0.52365 |  | 30.0027 | 7.1466e-08 | 4.2307e-05
3450 | 661.7787 | 194.075 | 1.0003 |  | 0.52365 | 0.52365 |  | 30.0027 | 7.1206e-08 | 4.2152e-05
3500 | 657.5339 | 193.75 | 1.0003 |  | 0.52365 | 0.52365 |  | 30.0028 | 7.0947e-08 | 4.1996e-05
3550 | 653.3113 | 193.425 | 1.0003 |  | 0.52365 | 0.52365 |  | 30.0028 | 7.0688e-08 | 4.1841e-05
3600 | 649.1106 | 193.1 | 1.0003 |  | 0.52365 | 0.52365 |  | 30.0028 | 7.043e-08 | 4.1687e-05
3650 | 644.9318 | 192.775 | 1.0003 |  | 0.52365 | 0.52365 |  | 30.0029 | 7.0173e-08 | 4.1533e-05
3700 | 640.7748 | 192.45 | 1.0003 |  | 0.52365 | 0.52365 |  | 30.0029 | 6.9917e-08 | 4.1379e-05
3750 | 636.6396 | 192.125 | 1.0003 |  | 0.52365 | 0.52365 |  | 30.003 | 6.9661e-08 | 4.1225e-05
3800 | 632.526 | 191.8 | 1.0003 |  | 0.52365 | 0.52365 |  | 30.003 | 6.9405e-08 | 4.1073e-05
3850 | 628.4339 | 191.475 | 1.0003 |  | 0.52365 | 0.52365 |  | 30.003 | 6.9151e-08 | 4.092e-05
3900 | 624.3633 | 191.15 | 1.0003 |  | 0.52365 | 0.52365 |  | 30.0031 | 6.8897e-08 | 4.0768e-05
3950 | 620.314 | 190.825 | 1.0003 |  | 0.52365 | 0.52365 |  | 30.0031 | 6.8643e-08 | 4.0616e-05
4000 | 616.2861 | 190.5 | 1.0003 |  | 0.52365 | 0.52365 |  | 30.0031 | 6.8391e-08 | 4.0465e-05
4050 | 612.2794 | 190.175 | 1.0003 |  | 0.52365 | 0.52365 |  | 30.0032 | 6.8139e-08 | 4.0314e-05
4100 | 608.2937 | 189.85 | 1.0003 |  | 0.52365 | 0.52365 |  | 30.0032 | 6.7887e-08 | 4.0163e-05
4150 | 604.3292 | 189.525 | 1.0003 |  | 0.52366 | 0.52366 |  | 30.0033 | 6.7636e-08 | 4.0013e-05
4200 | 600.3855 | 189.2 | 1.0002 |  | 0.52366 | 0.52366 |  | 30.0033 | 6.7386e-08 | 3.9863e-05
4250 | 596.4627 | 188.875 | 1.0002 |  | 0.52366 | 0.52366 |  | 30.0033 | 6.7137e-08 | 3.9713e-05
4300 | 592.5607 | 188.55 | 1.0002 |  | 0.52366 | 0.52366 |  | 30.0034 | 6.6888e-08 | 3.9564e-05
4350 | 588.6794 | 188.225 | 1.0002 |  | 0.52366 | 0.52366 |  | 30.0034 | 6.664e-08 | 3.9416e-05
4400 | 584.8188 | 187.9 | 1.0002 |  | 0.52366 | 0.52366 |  | 30.0034 | 6.6392e-08 | 3.9268e-05
4450 | 580.9786 | 187.575 | 1.0002 |  | 0.52366 | 0.52366 |  | 30.0035 | 6.6145e-08 | 3.912e-05
4500 | 577.1589 | 187.25 | 1.0002 |  | 0.52366 | 0.52366 |  | 30.0035 | 6.5899e-08 | 3.8972e-05
4550 | 573.3595 | 186.925 | 1.0002 |  | 0.52366 | 0.52366 |  | 30.0035 | 6.5653e-08 | 3.8825e-05
4600 | 569.5804 | 186.6 | 1.0002 |  | 0.52366 | 0.52366 |  | 30.0036 | 6.5408e-08 | 3.8678e-05
4650 | 565.8215 | 186.275 | 1.0002 |  | 0.52366 | 0.52366 |  | 30.0036 | 6.5164e-08 | 3.8532e-05
4700 | 562.0828 | 185.95 | 1.0002 |  | 0.52366 | 0.52366 |  | 30.0036 | 6.492e-08 | 3.8386e-05
4750 | 558.364 | 185.625 | 1.0002 |  | 0.52366 | 0.52366 |  | 30.0037 | 6.4677e-08 | 3.8241e-05
4800 | 554.6652 | 185.3 | 1.0002 |  | 0.52366 | 0.52366 |  | 30.0037 | 6.4435e-08 | 3.8095e-05
4850 | 550.9863 | 184.975 | 1.0002 |  | 0.52366 | 0.52366 |  | 30.0037 | 6.4193e-08 | 3.7951e-05
4900 | 547.3271 | 184.65 | 1.0002 |  | 0.52366 | 0.52366 |  | 30.0038 | 6.3952e-08 | 3.7806e-05
4950 | 543.6876 | 184.325 | 1.0002 |  | 0.52367 | 0.52367 |  | 30.0038 | 6.3711e-08 | 3.7662e-05
5000 | 540.0678 | 184 | 1.0002 |  | 0.52367 | 0.52367 |  | 30.0038 | 6.3471e-08 | 3.7518e-05
5050 | 536.4675 | 183.675 | 1.0002 |  | 0.52367 | 0.52367 |  | 30.0039 | 6.3232e-08 | 3.7375e-05
5100 | 532.8867 | 183.35 | 1.0002 |  | 0.52367 | 0.52367 |  | 30.0039 | 6.2993e-08 | 3.7232e-05
5150 | 529.3252 | 183.025 | 1.0002 |  | 0.52367 | 0.52367 |  | 30.004 | 6.2755e-08 | 3.709e-05
5200 | 525.7831 | 182.7 | 1.0002 |  | 0.52367 | 0.52367 |  | 30.004 | 6.2518e-08 | 3.6948e-05
5250 | 522.2601 | 182.375 | 1.0002 |  | 0.52367 | 0.52367 |  | 30.004 | 6.2281e-08 | 3.6806e-05
5300 | 518.7563 | 182.05 | 1.0002 |  | 0.52367 | 0.52367 |  | 30.0041 | 6.2045e-08 | 3.6665e-05
5350 | 515.2716 | 181.725 | 1.0002 |  | 0.52367 | 0.52367 |  | 30.0041 | 6.1809e-08 | 3.6524e-05
5400 | 511.8058 | 181.4 | 1.0002 |  | 0.52367 | 0.52367 |  | 30.0041 | 6.1574e-08 | 3.6383e-05
5450 | 508.3589 | 181.075 | 1.0002 |  | 0.52367 | 0.52367 |  | 30.0042 | 6.134e-08 | 3.6243e-05
5500 | 504.9309 | 180.75 | 1.0002 |  | 0.52367 | 0.52367 |  | 30.0042 | 6.1106e-08 | 3.6103e-05
5550 | 501.5215 | 180.425 | 1.0002 |  | 0.52367 | 0.52367 |  | 30.0042 | 6.0873e-08 | 3.5964e-05
5600 | 498.1309 | 180.1 | 1.0002 |  | 0.52367 | 0.52367 |  | 30.0042 | 6.0641e-08 | 3.5824e-05
5650 | 494.7588 | 179.775 | 1.0002 |  | 0.52367 | 0.52367 |  | 30.0043 | 6.0409e-08 | 3.5686e-05
5700 | 491.4053 | 179.45 | 1.0002 |  | 0.52367 | 0.52367 |  | 30.0043 | 6.0178e-08 | 3.5547e-05
5750 | 488.0702 | 179.125 | 1.0002 |  | 0.52367 | 0.52367 |  | 30.0043 | 5.9947e-08 | 3.5409e-05
5800 | 484.7534 | 178.8 | 1.0002 |  | 0.52368 | 0.52368 |  | 30.0044 | 5.9717e-08 | 3.5272e-05
5850 | 481.4549 | 178.475 | 1.0002 |  | 0.52368 | 0.52368 |  | 30.0044 | 5.9488e-08 | 3.5135e-05
5900 | 478.1746 | 178.15 | 1.0002 |  | 0.52368 | 0.52368 |  | 30.0044 | 5.9259e-08 | 3.4998e-05
5950 | 474.9124 | 177.825 | 1.0002 |  | 0.52368 | 0.52368 |  | 30.0045 | 5.9031e-08 | 3.4861e-05
6000 | 471.6683 | 177.5 | 1.0002 |  | 0.52368 | 0.52368 |  | 30.0045 | 5.8803e-08 | 3.4725e-05
6050 | 468.4421 | 177.175 | 1.0002 |  | 0.52368 | 0.52368 |  | 30.0045 | 5.8576e-08 | 3.4589e-05
6100 | 465.2338 | 176.85 | 1.0002 |  | 0.52368 | 0.52368 |  | 30.0046 | 5.835e-08 | 3.4454e-05
6150 | 462.0433 | 176.525 | 1.0002 |  | 0.52368 | 0.52368 |  | 30.0046 | 5.8124e-08 | 3.4319e-05
6200 | 458.8706 | 176.2 | 1.0002 |  | 0.52368 | 0.52368 |  | 30.0046 | 5.7899e-08 | 3.4184e-05
6250 | 455.7156 | 175.875 | 1.0002 |  | 0.52368 | 0.52368 |  | 30.0047 | 5.7675e-08 | 3.405e-05
6300 | 452.5781 | 175.55 | 1.0002 |  | 0.52368 | 0.52368 |  | 30.0047 | 5.7451e-08 | 3.3916e-05
6350 | 449.4581 | 175.225 | 1.0002 |  | 0.52368 | 0.52368 |  | 30.0047 | 5.7228e-08 | 3.3783e-05
6400 | 446.3556 | 174.9 | 1.0002 |  | 0.52368 | 0.52368 |  | 30.0048 | 5.7005e-08 | 3.365e-05
6450 | 443.2704 | 174.575 | 1.0002 |  | 0.52368 | 0.52368 |  | 30.0048 | 5.6783e-08 | 3.3517e-05
6500 | 440.2026 | 174.25 | 1.0002 |  | 0.52368 | 0.52368 |  | 30.0048 | 5.6561e-08 | 3.3384e-05
6550 | 437.1519 | 173.925 | 1.0002 |  | 0.52368 | 0.52368 |  | 30.0048 | 5.6341e-08 | 3.3252e-05
6600 | 434.1184 | 173.6 | 1.0002 |  | 0.52368 | 0.52368 |  | 30.0049 | 5.612e-08 | 3.3121e-05
6650 | 431.1019 | 173.275 | 1.0002 |  | 0.52368 | 0.52368 |  | 30.0049 | 5.5901e-08 | 3.2989e-05
6700 | 428.1025 | 172.95 | 1.0002 |  | 0.52368 | 0.52368 |  | 30.0049 | 5.5682e-08 | 3.2858e-05
6750 | 425.12 | 172.625 | 1.0002 |  | 0.52369 | 0.52369 |  | 30.005 | 5.5463e-08 | 3.2728e-05
6800 | 422.1543 | 172.3 | 1.0002 |  | 0.52369 | 0.52369 |  | 30.005 | 5.5245e-08 | 3.2597e-05
6850 | 419.2054 | 171.975 | 1.0002 |  | 0.52369 | 0.52369 |  | 30.005 | 5.5028e-08 | 3.2468e-05
6900 | 416.2731 | 171.65 | 1.0002 |  | 0.52369 | 0.52369 |  | 30.005 | 5.4811e-08 | 3.2338e-05
6950 | 413.3576 | 171.325 | 1.0002 |  | 0.52369 | 0.52369 |  | 30.0051 | 5.4595e-08 | 3.2209e-05
7000 | 410.4585 | 171 | 1.0002 |  | 0.52369 | 0.52369 |  | 30.0051 | 5.438e-08 | 3.208e-05
7050 | 407.576 | 170.675 | 1.0002 |  | 0.52369 | 0.52369 |  | 30.0051 | 5.4165e-08 | 3.1952e-05
7100 | 404.7099 | 170.35 | 1.0002 |  | 0.52369 | 0.52369 |  | 30.0052 | 5.3951e-08 | 3.1824e-05
7150 | 401.8601 | 170.025 | 1.0002 |  | 0.52369 | 0.52369 |  | 30.0052 | 5.3737e-08 | 3.1696e-05
7200 | 399.0266 | 169.7 | 1.0002 |  | 0.52369 | 0.52369 |  | 30.0052 | 5.3524e-08 | 3.1569e-05
7250 | 396.2093 | 169.375 | 1.0002 |  | 0.52369 | 0.52369 |  | 30.0053 | 5.3311e-08 | 3.1441e-05
7300 | 393.4081 | 169.05 | 1.0002 |  | 0.52369 | 0.52369 |  | 30.0053 | 5.3099e-08 | 3.1315e-05
7350 | 390.6229 | 168.725 | 1.0002 |  | 0.52369 | 0.52369 |  | 30.0053 | 5.2888e-08 | 3.1189e-05
7400 | 387.8538 | 168.4 | 1.0002 |  | 0.52369 | 0.52369 |  | 30.0053 | 5.2677e-08 | 3.1063e-05
7450 | 385.1006 | 168.075 | 1.0002 |  | 0.52369 | 0.52369 |  | 30.0054 | 5.2467e-08 | 3.0937e-05
7500 | 382.3632 | 167.75 | 1.0002 |  | 0.52369 | 0.52369 |  | 30.0054 | 5.2257e-08 | 3.0812e-05
7550 | 379.6416 | 167.425 | 1.0002 |  | 0.52369 | 0.52369 |  | 30.0054 | 5.2048e-08 | 3.0687e-05
7600 | 376.9357 | 167.1 | 1.0002 |  | 0.52369 | 0.52369 |  | 30.0054 | 5.184e-08 | 3.0562e-05
7650 | 374.2454 | 166.775 | 1.0002 |  | 0.52369 | 0.52369 |  | 30.0055 | 5.1632e-08 | 3.0438e-05
7700 | 371.5707 | 166.45 | 1.0002 |  | 0.52369 | 0.52369 |  | 30.0055 | 5.1425e-08 | 3.0314e-05
7750 | 368.9115 | 166.125 | 1.0002 |  | 0.5237 | 0.5237 |  | 30.0055 | 5.1218e-08 | 3.0191e-05
7800 | 366.2678 | 165.8 | 1.0002 |  | 0.5237 | 0.5237 |  | 30.0056 | 5.1012e-08 | 3.0068e-05
7850 | 363.6394 | 165.475 | 1.0002 |  | 0.5237 | 0.5237 |  | 30.0056 | 5.0806e-08 | 2.9945e-05
7900 | 361.0263 | 165.15 | 1.0002 |  | 0.5237 | 0.5237 |  | 30.0056 | 5.0601e-08 | 2.9823e-05
7950 | 358.4284 | 164.825 | 1.0002 |  | 0.5237 | 0.5237 |  | 30.0056 | 5.0397e-08 | 2.9701e-05
8000 | 355.8457 | 164.5 | 1.0002 |  | 0.5237 | 0.5237 |  | 30.0057 | 5.0193e-08 | 2.9579e-05
8050 | 353.278 | 164.175 | 1.0002 |  | 0.5237 | 0.5237 |  | 30.0057 | 4.999e-08 | 2.9457e-05
8100 | 350.7254 | 163.85 | 1.0002 |  | 0.5237 | 0.5237 |  | 30.0057 | 4.9787e-08 | 2.9336e-05
8150 | 348.1877 | 163.525 | 1.0002 |  | 0.5237 | 0.5237 |  | 30.0057 | 4.9585e-08 | 2.9216e-05
8200 | 345.665 | 163.2 | 1.0002 |  | 0.5237 | 0.5237 |  | 30.0058 | 4.9384e-08 | 2.9095e-05
8250 | 343.157 | 162.875 | 1.0002 |  | 0.5237 | 0.5237 |  | 30.0058 | 4.9183e-08 | 2.8975e-05
8300 | 340.6638 | 162.55 | 1.0002 |  | 0.5237 | 0.5237 |  | 30.0058 | 4.8982e-08 | 2.8856e-05
8350 | 338.1853 | 162.225 | 1.0002 |  | 0.5237 | 0.5237 |  | 30.0058 | 4.8783e-08 | 2.8736e-05
8400 | 335.7214 | 161.9 | 1.0002 |  | 0.5237 | 0.5237 |  | 30.0059 | 4.8583e-08 | 2.8617e-05
8450 | 333.2721 | 161.575 | 1.0002 |  | 0.5237 | 0.5237 |  | 30.0059 | 4.8385e-08 | 2.8499e-05
8500 | 330.8373 | 161.25 | 1.0002 |  | 0.5237 | 0.5237 |  | 30.0059 | 4.8187e-08 | 2.8381e-05
8550 | 328.4168 | 160.925 | 1.0002 |  | 0.5237 | 0.5237 |  | 30.006 | 4.7989e-08 | 2.8263e-05
8600 | 326.0108 | 160.6 | 1.0002 |  | 0.5237 | 0.5237 |  | 30.006 | 4.7792e-08 | 2.8145e-05
8650 | 323.619 | 160.275 | 1.0002 |  | 0.5237 | 0.5237 |  | 30.006 | 4.7596e-08 | 2.8028e-05
8700 | 321.2415 | 159.95 | 1.0002 |  | 0.5237 | 0.5237 |  | 30.006 | 4.74e-08 | 2.7911e-05
8750 | 318.8781 | 159.625 | 1.0002 |  | 0.5237 | 0.5237 |  | 30.0061 | 4.7204e-08 | 2.7794e-05
8800 | 316.5288 | 159.3 | 1.0002 |  | 0.5237 | 0.5237 |  | 30.0061 | 4.701e-08 | 2.7678e-05
8850 | 314.1936 | 158.975 | 1.0002 |  | 0.52371 | 0.52371 |  | 30.0061 | 4.6816e-08 | 2.7562e-05
8900 | 311.8723 | 158.65 | 1.0002 |  | 0.52371 | 0.52371 |  | 30.0061 | 4.6622e-08 | 2.7447e-05
8950 | 309.5649 | 158.325 | 1.0002 |  | 0.52371 | 0.52371 |  | 30.0062 | 4.6429e-08 | 2.7332e-05
9000 | 307.2714 | 158 | 1.0002 |  | 0.52371 | 0.52371 |  | 30.0062 | 4.6236e-08 | 2.7217e-05
9050 | 304.9916 | 157.675 | 1.0002 |  | 0.52371 | 0.52371 |  | 30.0062 | 4.6044e-08 | 2.7102e-05
9100 | 302.7256 | 157.35 | 1.0002 |  | 0.52371 | 0.52371 |  | 30.0062 | 4.5853e-08 | 2.6988e-05
9150 | 300.4732 | 157.025 | 1.0002 |  | 0.52371 | 0.52371 |  | 30.0063 | 4.5662e-08 | 2.6874e-05
9200 | 298.2344 | 156.7 | 1.0001 |  | 0.52371 | 0.52371 |  | 30.0063 | 4.5472e-08 | 2.6761e-05
9250 | 296.0092 | 156.375 | 1.0001 |  | 0.52371 | 0.52371 |  | 30.0063 | 4.5282e-08 | 2.6647e-05
9300 | 293.7974 | 156.05 | 1.0001 |  | 0.52371 | 0.52371 |  | 30.0063 | 4.5093e-08 | 2.6535e-05
9350 | 291.599 | 155.725 | 1.0001 |  | 0.52371 | 0.52371 |  | 30.0063 | 4.4904e-08 | 2.6422e-05
9400 | 289.4139 | 155.4 | 1.0001 |  | 0.52371 | 0.52371 |  | 30.0064 | 4.4716e-08 | 2.631e-05
9450 | 287.2421 | 155.075 | 1.0001 |  | 0.52371 | 0.52371 |  | 30.0064 | 4.4529e-08 | 2.6198e-05
9500 | 285.0835 | 154.75 | 1.0001 |  | 0.52371 | 0.52371 |  | 30.0064 | 4.4342e-08 | 2.6086e-05
9550 | 282.9381 | 154.425 | 1.0001 |  | 0.52371 | 0.52371 |  | 30.0064 | 4.4155e-08 | 2.5975e-05
9600 | 280.8058 | 154.1 | 1.0001 |  | 0.52371 | 0.52371 |  | 30.0065 | 4.397e-08 | 2.5864e-05
9650 | 278.6865 | 153.775 | 1.0001 |  | 0.52371 | 0.52371 |  | 30.0065 | 4.3784e-08 | 2.5754e-05
9700 | 276.5801 | 153.45 | 1.0001 |  | 0.52371 | 0.52371 |  | 30.0065 | 4.3599e-08 | 2.5644e-05
9750 | 274.4867 | 153.125 | 1.0001 |  | 0.52371 | 0.52371 |  | 30.0065 | 4.3415e-08 | 2.5534e-05
9800 | 272.4062 | 152.8 | 1.0001 |  | 0.52371 | 0.52371 |  | 30.0066 | 4.3231e-08 | 2.5424e-05
9850 | 270.3384 | 152.475 | 1.0001 |  | 0.52371 | 0.52371 |  | 30.0066 | 4.3048e-08 | 2.5315e-05
9900 | 268.2833 | 152.15 | 1.0001 |  | 0.52371 | 0.52371 |  | 30.0066 | 4.2866e-08 | 2.5206e-05
9950 | 266.2409 | 151.825 | 1.0001 |  | 0.52371 | 0.52371 |  | 30.0066 | 4.2684e-08 | 2.5098e-05
10000 | 264.2112 | 151.5 | 1.0001 |  | 0.52371 | 0.52371 |  | 30.0067 | 4.2502e-08 | 2.4989e-05
10050 | 262.1939 | 151.175 | 1.0001 |  | 0.52372 | 0.52372 |  | 30.0067 | 4.2321e-08 | 2.4881e-05
10100 | 260.1892 | 150.85 | 1.0001 |  | 0.52372 | 0.52372 |  | 30.0067 | 4.2141e-08 | 2.4774e-05
10150 | 258.1969 | 150.525 | 1.0001 |  | 0.52372 | 0.52372 |  | 30.0067 | 4.1961e-08 | 2.4667e-05
10200 | 256.2169 | 150.2 | 1.0001 |  | 0.52372 | 0.52372 |  | 30.0067 | 4.1781e-08 | 2.456e-05
10250 | 254.2493 | 149.875 | 1.0001 |  | 0.52372 | 0.52372 |  | 30.0068 | 4.1602e-08 | 2.4453e-05
10300 | 252.2939 | 149.55 | 1.0001 |  | 0.52372 | 0.52372 |  | 30.0068 | 4.1424e-08 | 2.4347e-05
10350 | 250.3507 | 149.225 | 1.0001 |  | 0.52372 | 0.52372 |  | 30.0068 | 4.1246e-08 | 2.4241e-05
10400 | 248.4197 | 148.9 | 1.0001 |  | 0.52372 | 0.52372 |  | 30.0068 | 4.1069e-08 | 2.4135e-05
10450 | 246.5007 | 148.575 | 1.0001 |  | 0.52372 | 0.52372 |  | 30.0069 | 4.0892e-08 | 2.403e-05
10500 | 244.5938 | 148.25 | 1.0001 |  | 0.52372 | 0.52372 |  | 30.0069 | 4.0716e-08 | 2.3925e-05
10550 | 242.6988 | 147.925 | 1.0001 |  | 0.52372 | 0.52372 |  | 30.0069 | 4.054e-08 | 2.382e-05
10600 | 240.8157 | 147.6 | 1.0001 |  | 0.52372 | 0.52372 |  | 30.0069 | 4.0365e-08 | 2.3716e-05
10650 | 238.9445 | 147.275 | 1.0001 |  | 0.52372 | 0.52372 |  | 30.0069 | 4.0191e-08 | 2.3612e-05
10700 | 237.085 | 146.95 | 1.0001 |  | 0.52372 | 0.52372 |  | 30.007 | 4.0017e-08 | 2.3508e-05
10750 | 235.2373 | 146.625 | 1.0001 |  | 0.52372 | 0.52372 |  | 30.007 | 3.9843e-08 | 2.3405e-05
10800 | 233.4013 | 146.3 | 1.0001 |  | 0.52372 | 0.52372 |  | 30.007 | 3.967e-08 | 2.3301e-05
10850 | 231.5769 | 145.975 | 1.0001 |  | 0.52372 | 0.52372 |  | 30.007 | 3.9498e-08 | 2.3199e-05
10900 | 229.764 | 145.65 | 1.0001 |  | 0.52372 | 0.52372 |  | 30.007 | 3.9326e-08 | 2.3096e-05
10950 | 227.9627 | 145.325 | 1.0001 |  | 0.52372 | 0.52372 |  | 30.0071 | 3.9154e-08 | 2.2994e-05
11000 | 226.1728 | 145 | 1.0001 |  | 0.52372 |  |  | 30.0071

## Feuil4
Po= | 1013.25 | pas= | 0.1 | io= | 89.5 |  |  | 0
To= | 288 | delta T° (°/km) | -1 | ho= | 1000
ns= | 1.0003
h (m) | P(h) | T(K) | n(h) |  | i | x | h (m)
20 | 1013.2476 | 293 | 1.0003 |  | 89.8 | 0 | 20
19.9 | 1013.2476 | 293.1 | 1.0003 |  | 89.8015 | 28.8686 | 19.9
19.8 | 1013.2476 | 293.2 | 1.0003 |  | 89.8031 | 57.9631 | 19.8
19.7 | 1013.2476 | 293.3 | 1.0003 |  | 89.8046 | 87.2887 | 19.7
19.6 | 1013.2476 | 293.4 | 1.0003 |  | 89.8062 | 116.8509 | 19.6
19.5 | 1013.2477 | 293.5 | 1.0003 |  | 89.8078 | 146.6552 | 19.5
19.4 | 1013.2477 | 293.6 | 1.0003 |  | 89.8093 | 176.7076 | 19.4
19.3 | 1013.2477 | 293.7 | 1.0003 |  | 89.8109 | 207.0142 | 19.3
19.2 | 1013.2477 | 293.8 | 1.0003 |  | 89.8126 | 237.5813 | 19.2
19.1 | 1013.2477 | 293.9 | 1.0003 |  | 89.8142 | 268.4157 | 19.1
19 | 1013.2477 | 294 | 1.0003 |  | 89.8158 | 299.5243 | 19
18.9 | 1013.2477 | 294.1 | 1.0003 |  | 89.8175 | 330.9143 | 18.9
18.8 | 1013.2477 | 294.2 | 1.0003 |  | 89.8191 | 362.5933 | 18.8
18.7 | 1013.2478 | 294.3 | 1.0003 |  | 89.8208 | 394.5692 | 18.7
18.6 | 1013.2478 | 294.4 | 1.0003 |  | 89.8225 | 426.8504 | 18.6
18.5 | 1013.2478 | 294.5 | 1.0003 |  | 89.8242 | 459.4455 | 18.5
18.4 | 1013.2478 | 294.6 | 1.0003 |  | 89.8259 | 492.3636 | 18.4
18.3 | 1013.2478 | 294.7 | 1.0003 |  | 89.8277 | 525.6143 | 18.3
18.2 | 1013.2478 | 294.8 | 1.0003 |  | 89.8294 | 559.2077 | 18.2
18.1 | 1013.2478 | 294.9 | 1.0003 |  | 89.8312 | 593.1544 | 18.1
18 | 1013.2478 | 295 | 1.0003 |  | 89.833 | 627.4654 | 18
17.9 | 1013.2478 | 295.1 | 1.0003 |  | 89.8348 | 662.1525 | 17.9
17.8 | 1013.2479 | 295.2 | 1.0003 |  | 89.8367 | 697.2281 | 17.8
17.7 | 1013.2479 | 295.3 | 1.0003 |  | 89.8385 | 732.7052 | 17.7
17.6 | 1013.2479 | 295.4 | 1.0003 |  | 89.8404 | 768.5978 | 17.6
17.5 | 1013.2479 | 295.5 | 1.0003 |  | 89.8423 | 804.9203 | 17.5
17.4 | 1013.2479 | 295.6 | 1.0003 |  | 89.8442 | 841.6884 | 17.4
17.3 | 1013.2479 | 295.7 | 1.0003 |  | 89.8461 | 878.9186 | 17.3
17.2 | 1013.2479 | 295.8 | 1.0003 |  | 89.8481 | 916.6284 | 17.2
17.1 | 1013.2479 | 295.9 | 1.0003 |  | 89.85 | 954.8364 | 17.1
17 | 1013.248 | 296 | 1.0003 |  | 89.852 | 993.5626 | 17
16.9 | 1013.248 | 296.1 | 1.0003 |  | 89.8541 | 1032.8283 | 16.9
16.8 | 1013.248 | 296.2 | 1.0003 |  | 89.8561 | 1072.6563 | 16.8
16.7 | 1013.248 | 296.3 | 1.0003 |  | 89.8582 | 1113.0711 | 16.7
16.6 | 1013.248 | 296.4 | 1.0003 |  | 89.8603 | 1154.0989 | 16.6
16.5 | 1013.248 | 296.5 | 1.0003 |  | 89.8625 | 1195.7682 | 16.5
16.4 | 1013.248 | 296.6 | 1.0003 |  | 89.8647 | 1238.1094 | 16.4
16.3 | 1013.248 | 296.7 | 1.0003 |  | 89.8669 | 1281.1557 | 16.3
16.2 | 1013.2481 | 296.8 | 1.0003 |  | 89.8692 | 1324.9431 | 16.2
16.1 | 1013.2481 | 296.9 | 1.0003 |  | 89.8714 | 1369.5105 | 16.1
16 | 1013.2481 | 297 | 1.0003 |  | 89.8738 | 1414.9008 | 16
15.9 | 1013.2481 | 297.1 | 1.0003 |  | 89.8761 | 1461.1605 | 15.9
15.8 | 1013.2481 | 297.2 | 1.0003 |  | 89.8786 | 1508.3411 | 15.8
15.7 | 1013.2481 | 297.3 | 1.0003 |  | 89.881 | 1556.4991 | 15.7
15.6 | 1013.2481 | 297.4 | 1.0003 |  | 89.8835 | 1605.6972 | 15.6
15.5 | 1013.2481 | 297.5 | 1.0003 |  | 89.8861 | 1656.005 | 15.5
15.4 | 1013.2481 | 297.6 | 1.0003 |  | 89.8887 | 1707.5003 | 15.4
15.3 | 1013.2482 | 297.7 | 1.0003 |  | 89.8914 | 1760.2707 | 15.3
15.2 | 1013.2482 | 297.8 | 1.0003 |  | 89.8942 | 1814.4146 | 15.2
15.1 | 1013.2482 | 297.9 | 1.0003 |  | 89.897 | 1870.0444 | 15.1
15 | 1013.2482 | 298 | 1.0003 |  | 89.8999 | 1927.2881 | 15
14.9 | 1013.2482 | 298.1 | 1.0003 |  | 89.9029 | 1986.2939 | 14.9
14.8 | 1013.2482 | 298.2 | 1.0003 |  | 89.906 | 2047.2338 | 14.8
14.7 | 1013.2482 | 298.3 | 1.0003 |  | 89.9092 | 2110.3097 | 14.7
14.6 | 1013.2482 | 298.4 | 1.0003 |  | 89.9125 | 2175.7617 | 14.6
14.5 | 1013.2483 | 298.5 | 1.0003 |  | 89.9159 | 2243.8784 | 14.5
14.4 | 1013.2483 | 298.6 | 1.0003 |  | 89.9195 | 2315.0118 | 14.4
14.3 | 1013.2483 | 298.7 | 1.0003 |  | 89.9232 | 2389.5997 | 14.3
14.2 | 1013.2483 | 298.8 | 1.0003 |  | 89.9271 | 2468.1966 | 14.2
14.1 | 1013.2483 | 298.9 | 1.0003 |  | 89.9312 | 2551.5239 | 14.1
14 | 1013.2483 | 299 | 1.0003 |  | 89.9356 | 2640.5491 | 14
13.9 | 1013.2483 | 299.1 | 1.0003 |  | 89.9404 | 2736.6224 | 13.9
13.8 | 1013.2483 | 299.2 | 1.0003 |  | 89.9455 | 2841.7287 | 13.8
13.7 | 1013.2484 | 299.3 | 1.0003 |  | 89.9511 | 2959.0032 | 13.7
13.6 | 1013.2484 | 299.4 | 1.0003 |  | 89.9575 | 3093.9516 | 13.6
13.5 | 1013.2484 | 299.5 | 1.0003 |  | 89.9651 | 3258.0723 | 13.5
13.4 | 1013.2484 | 299.6 | 1.0003 |  | 89.9748 | 3485.396 | 13.4
13.3 | 1013.2484 | 299.7 | 1.0003 |  | 89.9928 | 4278.7118 | 13.3
13.2 | 1013.2484 | 299.8 | 1.0003 |  | #NUM! | #NUM! | 13.2
13.1 | 1013.2484 | 299.9 | 1.0003 |  | #NUM! | #NUM! | 13.1
13 | 1013.2484 | 300 | 1.0003 |  | #NUM! | #NUM! | 13
12.9 | 1013.2484 | 300.1 | 1.0003 |  | #NUM! | #NUM! | 12.9
12.8 | 1013.2485 | 300.2 | 1.0003 |  | #NUM! | #NUM! | 12.8
12.7 | 1013.2485 | 300.3 | 1.0003 |  | #NUM! | #NUM! | 12.7
12.6 | 1013.2485 | 300.4 | 1.0003 |  | #NUM! | #NUM! | 12.6
12.5 | 1013.2485 | 300.5 | 1.0003 |  | #NUM! | #NUM! | 12.5
12.4 | 1013.2485 | 300.6 | 1.0003 |  | #NUM! | #NUM! | 12.4
12.3 | 1013.2485 | 300.7 | 1.0003 |  | #NUM! | #NUM! | 12.3
12.2 | 1013.2485 | 300.8 | 1.0003 |  | #NUM! | #NUM! | 12.2
12.1 | 1013.2485 | 300.9 | 1.0003 |  | #NUM! | #NUM! | 12.1
12 | 1013.2486 | 301 | 1.0003 |  | #NUM! | #NUM! | 12
11.9 | 1013.2486 | 301.1 | 1.0003 |  | #NUM! | #NUM! | 11.9
11.8 | 1013.2486 | 301.2 | 1.0003 |  | #NUM! | #NUM! | 11.8
11.7 | 1013.2486 | 301.3 | 1.0003 |  | #NUM! | #NUM! | 11.7
11.6 | 1013.2486 | 301.4 | 1.0003 |  | #NUM! | #NUM! | 11.6
11.5 | 1013.2486 | 301.5 | 1.0003 |  | #NUM! | #NUM! | 11.5
11.4 | 1013.2486 | 301.6 | 1.0003 |  | #NUM! | #NUM! | 11.4
11.3 | 1013.2486 | 301.7 | 1.0003 |  | #NUM! | #NUM! | 11.3
11.2 | 1013.2487 | 301.8 | 1.0003 |  | #NUM! | #NUM! | 11.2
11.1 | 1013.2487 | 301.9 | 1.0003 |  | #NUM! | #NUM! | 11.1
11 | 1013.2487 | 302 | 1.0003 |  | #NUM! | #NUM! | 11
10.9 | 1013.2487 | 302.1 | 1.0003 |  | #NUM! | #NUM! | 10.9
10.8 | 1013.2487 | 302.2 | 1.0003 |  | #NUM! | #NUM! | 10.8
10.7 | 1013.2487 | 302.3 | 1.0003 |  | #NUM! | #NUM! | 10.7
10.6 | 1013.2487 | 302.4 | 1.0003 |  | #NUM! | #NUM! | 10.6
10.5 | 1013.2487 | 302.5 | 1.0003 |  | #NUM! | #NUM! | 10.5
10.4 | 1013.2488 | 302.6 | 1.0003 |  | #NUM! | #NUM! | 10.4
10.3 | 1013.2488 | 302.7 | 1.0003 |  | #NUM! | #NUM! | 10.3
10.2 | 1013.2488 | 302.8 | 1.0003 |  | #NUM! | #NUM! | 10.2
10.1 | 1013.2488 | 302.9 | 1.0003 |  | #NUM! | #NUM! | 10.1
10 | 1013.2488 | 303 | 1.0003 |  | #NUM! | #NUM! | 10
9.9 | 1013.2488 | 303.1 | 1.0003 |  | #NUM! | #NUM! | 9.9
9.8 | 1013.2488 | 303.2 | 1.0003 |  | #NUM! | #NUM! | 9.8
9.7 | 1013.2488 | 303.3 | 1.0003 |  | #NUM! | #NUM! | 9.7
9.6 | 1013.2488 | 303.4 | 1.0003 |  | #NUM! | #NUM! | 9.6
9.5 | 1013.2489 | 303.5 | 1.0003 |  | #NUM! | #NUM! | 9.5
9.4 | 1013.2489 | 303.6 | 1.0003 |  | #NUM! | #NUM! | 9.4
9.3 | 1013.2489 | 303.7 | 1.0003 |  | #NUM! | #NUM! | 9.3
9.2 | 1013.2489 | 303.8 | 1.0003 |  | #NUM! | #NUM! | 9.2
9.1 | 1013.2489 | 303.9 | 1.0003 |  | #NUM! | #NUM! | 9.1
9 | 1013.2489 | 304 | 1.0003 |  | #NUM! | #NUM! | 9
8.9 | 1013.2489 | 304.1 | 1.0003 |  | #NUM! | #NUM! | 8.9
8.8 | 1013.2489 | 304.2 | 1.0003 |  | #NUM! | #NUM! | 8.8
8.7 | 1013.249 | 304.3 | 1.0003 |  | #NUM! | #NUM! | 8.7
8.6 | 1013.249 | 304.4 | 1.0003 |  | #NUM! | #NUM! | 8.6
8.5 | 1013.249 | 304.5 | 1.0003 |  | #NUM! | #NUM! | 8.5
8.4 | 1013.249 | 304.6 | 1.0003 |  | #NUM! | #NUM! | 8.4
8.3 | 1013.249 | 304.7 | 1.0003 |  | #NUM! | #NUM! | 8.3
8.2 | 1013.249 | 304.8 | 1.0003 |  | #NUM! | #NUM! | 8.2
8.1 | 1013.249 | 304.9 | 1.0003 |  | #NUM! | #NUM! | 8.1
8 | 1013.249 | 305 | 1.0003 |  | #NUM! | #NUM! | 8
7.9 | 1013.2491 | 305.1 | 1.0003 |  | #NUM! | #NUM! | 7.9
7.8 | 1013.2491 | 305.2 | 1.0003 |  | #NUM! | #NUM! | 7.8
7.7 | 1013.2491 | 305.3 | 1.0003 |  | #NUM! | #NUM! | 7.7
7.6 | 1013.2491 | 305.4 | 1.0003 |  | #NUM! | #NUM! | 7.6
7.5 | 1013.2491 | 305.5 | 1.0003 |  | #NUM! | #NUM! | 7.5
7.4 | 1013.2491 | 305.6 | 1.0003 |  | #NUM! | #NUM! | 7.4
7.3 | 1013.2491 | 305.7 | 1.0003 |  | #NUM! | #NUM! | 7.3
7.2 | 1013.2491 | 305.8 | 1.0003 |  | #NUM! | #NUM! | 7.2
7.1 | 1013.2491 | 305.9 | 1.0003 |  | #NUM! | #NUM! | 7.1
7 | 1013.2492 | 306 | 1.0003 |  | #NUM! | #NUM! | 7
6.9 | 1013.2492 | 306.1 | 1.0003 |  | #NUM! | #NUM! | 6.9
6.8 | 1013.2492 | 306.2 | 1.0003 |  | #NUM! | #NUM! | 6.8
6.7 | 1013.2492 | 306.3 | 1.0003 |  | #NUM! | #NUM! | 6.7
6.6 | 1013.2492 | 306.4 | 1.0003 |  | #NUM! | #NUM! | 6.6
6.5 | 1013.2492 | 306.5 | 1.0003 |  | #NUM! | #NUM! | 6.5
6.4 | 1013.2492 | 306.6 | 1.0003 |  | #NUM! | #NUM! | 6.4
6.3 | 1013.2492 | 306.7 | 1.0003 |  | #NUM! | #NUM! | 6.3
6.2 | 1013.2493 | 306.8 | 1.0003 |  | #NUM! | #NUM! | 6.2
6.1 | 1013.2493 | 306.9 | 1.0003 |  | #NUM! | #NUM! | 6.1
6 | 1013.2493 | 307 | 1.0003 |  | #NUM! | #NUM! | 6
5.9 | 1013.2493 | 307.1 | 1.0003 |  | #NUM! | #NUM! | 5.9
5.8 | 1013.2493 | 307.2 | 1.0003 |  | #NUM! | #NUM! | 5.8
5.7 | 1013.2493 | 307.3 | 1.0003 |  | #NUM! | #NUM! | 5.7
5.6 | 1013.2493 | 307.4 | 1.0003 |  | #NUM! | #NUM! | 5.6
5.5 | 1013.2493 | 307.5 | 1.0003 |  | #NUM! | #NUM! | 5.5
5.4 | 1013.2494 | 307.6 | 1.0003 |  | #NUM! | #NUM! | 5.4
5.3 | 1013.2494 | 307.7 | 1.0003 |  | #NUM! | #NUM! | 5.3
5.2 | 1013.2494 | 307.8 | 1.0003 |  | #NUM! | #NUM! | 5.2
5.1 | 1013.2494 | 307.9 | 1.0003 |  | #NUM! | #NUM! | 5.1
5 | 1013.2494 | 308 | 1.0003 |  | #NUM! | #NUM! | 5
4.9 | 1013.2494 | 308.1 | 1.0003 |  | #NUM! | #NUM! | 4.9
4.8 | 1013.2494 | 308.2 | 1.0003 |  | #NUM! | #NUM! | 4.8
4.7 | 1013.2494 | 308.3 | 1.0003 |  | #NUM! | #NUM! | 4.7
4.6 | 1013.2494 | 308.4 | 1.0003 |  | #NUM! | #NUM! | 4.6
4.5 | 1013.2495 | 308.5 | 1.0003 |  | #NUM! | #NUM! | 4.5
4.4 | 1013.2495 | 308.6 | 1.0003 |  | #NUM! | #NUM! | 4.4
4.3 | 1013.2495 | 308.7 | 1.0003 |  | #NUM! | #NUM! | 4.3
4.2 | 1013.2495 | 308.8 | 1.0003 |  | #NUM! | #NUM! | 4.2
4.1 | 1013.2495 | 308.9 | 1.0003 |  | #NUM! | #NUM! | 4.1
4 | 1013.2495 | 309 | 1.0003 |  | #NUM! | #NUM! | 4
3.9 | 1013.2495 | 309.1 | 1.0003 |  | #NUM! | #NUM! | 3.9
3.8 | 1013.2495 | 309.2 | 1.0003 |  | #NUM! | #NUM! | 3.8
3.7 | 1013.2496 | 309.3 | 1.0003 |  | #NUM! | #NUM! | 3.7
3.6 | 1013.2496 | 309.4 | 1.0003 |  | #NUM! | #NUM! | 3.6
3.5 | 1013.2496 | 309.5 | 1.0003 |  | #NUM! | #NUM! | 3.5
3.4 | 1013.2496 | 309.6 | 1.0003 |  | #NUM! | #NUM! | 3.4
3.3 | 1013.2496 | 309.7 | 1.0003 |  | #NUM! | #NUM! | 3.3
3.2 | 1013.2496 | 309.8 | 1.0003 |  | #NUM! | #NUM! | 3.2
3.1 | 1013.2496 | 309.9 | 1.0003 |  | #NUM! | #NUM! | 3.1
3 | 1013.2496 | 310 | 1.0003 |  | #NUM! | #NUM! | 3
2.9 | 1013.2497 | 310.1 | 1.0003 |  | #NUM! | #NUM! | 2.9
2.8 | 1013.2497 | 310.2 | 1.0003 |  | #NUM! | #NUM! | 2.8
2.7 | 1013.2497 | 310.3 | 1.0003 |  | #NUM! | #NUM! | 2.7
2.6 | 1013.2497 | 310.4 | 1.0003 |  | #NUM! | #NUM! | 2.6
2.5 | 1013.2497 | 310.5 | 1.0003 |  | #NUM! | #NUM! | 2.5
2.4 | 1013.2497 | 310.6 | 1.0003 |  | #NUM! | #NUM! | 2.4
2.3 | 1013.2497 | 310.7 | 1.0003 |  | #NUM! | #NUM! | 2.3
2.2 | 1013.2497 | 310.8 | 1.0003 |  | #NUM! | #NUM! | 2.2
2.1 | 1013.2497 | 310.9 | 1.0003 |  | #NUM! | #NUM! | 2.1
2 | 1013.2498 | 311 | 1.0003 |  | #NUM! | #NUM! | 2
1.9 | 1013.2498 | 311.1 | 1.0003 |  | #NUM! | #NUM! | 1.9
1.8 | 1013.2498 | 311.2 | 1.0003 |  | #NUM! | #NUM! | 1.8
1.7 | 1013.2498 | 311.3 | 1.0003 |  | #NUM! | #NUM! | 1.7
1.6 | 1013.2498 | 311.4 | 1.0003 |  | #NUM! | #NUM! | 1.6
1.5 | 1013.2498 | 311.5 | 1.0003 |  | #NUM! | #NUM! | 1.5
1.4 | 1013.2498 | 311.6 | 1.0003 |  | #NUM! | #NUM! | 1.4
1.3 | 1013.2498 | 311.7 | 1.0003 |  | #NUM! | #NUM! | 1.3
1.2 | 1013.2499 | 311.8 | 1.0003 |  | #NUM! | #NUM! | 1.2
1.1 | 1013.2499 | 311.9 | 1.0003 |  | #NUM! | #NUM! | 1.1
1 | 1013.2499 | 312 | 1.0003 |  | #NUM! | #NUM! | 1
0.9 | 1013.2499 | 312.1 | 1.0003 |  | #NUM! | #NUM! | 0.9
0.8 | 1013.2499 | 312.2 | 1.0003 |  | #NUM! | #NUM! | 0.8
0.7 | 1013.2499 | 312.3 | 1.0003 |  | #NUM! | #NUM! | 0.7
0.6 | 1013.2499 | 312.4 | 1.0003 |  | #NUM! | #NUM! | 0.6
0.5 | 1013.2499 | 312.5 | 1.0003 |  | #NUM! | #NUM! | 0.5
0.4 | 1013.25 | 312.6 | 1.0003 |  | #NUM! | #NUM! | 0.4
0.3 | 1013.25 | 312.7 | 1.0003 |  | #NUM! | #NUM! | 0.3
0.2 | 1013.25 | 312.8 | 1.0003 |  | #NUM! | #NUM! | 0.2
0.1 | 1013.25 | 312.9 | 1.0003 |  | #NUM! | #NUM! | 0.1
-1.5293e-14 | 1013.25 | 313 | 1.0003 |  | #NUM! | #NUM! | -1.5293e-14